## Eingabe
Beton: |  | C30/37 |  |  | → |  | fck | = | 3 |  | kN/cm² |  |  |  | ; | Ec | = | 3300 |  | kN/cm²
[7 empty] | fcd | = | 0,85 * fck / 1,50 |  |  |  |  | = | 1.7 |  | kN/cm²
Baustahl: |  |  | B500 |  |  | → |  | fyk | = | 50 |  |  | kN/cm² |  |  | ; | Es | = | 20000 |  |  | kN/cm²
[8 empty] | fyd | = | fyk / 1,15 |  |  | = | 43.4783 |  |  | kN/cm²
|  |  | As1 |  | = | 15 |  | cm² |  | ; | d1 | = | 5 |  | cm
|  |  | As2 |  | = | 0 |  | cm² |  | ; | d2 | = | 5 |  | cm
Spannstahl: |  |  |  | St 1375/1570 | [5 empty] | → |  | fp0,1k |  | = | 1360 |  | N/mm² |  |  | ; | Ep | = | 195000 |  |  | N/mm²
|  |  |  | fpk |  | = | 1570 |  | N/mm² |  |  | ; | fpd |  | = | fp0,1k / 1,15 |  |  |  | = | 1182.6087 |  |  | N/mm²
|  |  |  | εuk |  | = | 35 |  | ‰ |  | → |  | εud |  | = | 0,9 * εuk |  |  | = | 31.5 |  | ‰
|  |  |  | Ap |  | = | 10 |  | cm² |  | ; | dp | = | 10 |  | cm
Querschnitt: |  |  |  | Breite: |  |  | b | = | 50 |  | cm
|  |  |  | Höhe: |  |  | h | = | 100 |  | cm
Einwirkung: |  |  |  |  | NEd |  | = | 1000 |  |  | kN |  | ; | MEd |  | = | 1500 |  |  | kNm
[5 empty] | NEd |  | → | Vorspannkraft P | [5 empty] | → | εp(0) |  | = | ( P / Ap ) / Ep |  |  |  |  | = | 5.1282 |  | ‰
[15 empty] | εpd |  | = | fpd / Ep |  |  | = | 6.0647 |  | ‰
Widerstand:
| NRd | = | Fc + Fs1 - ΔFc,s1 + Fs2 - ΔFc,s2 + Fp - ΔFc,p | [12 empty] | = | 1000 |  |  | kN
| MRd | = | Fc * xs,c + (Fs1 - ΔFc,s1) * xs,s1 + (Fs2 - ΔFc,s2) * xs,s2 + (Fp - ΔFc,P) * xs,p | [21 empty] | = | 1698.1069 | kNm
| mit: | εc |  | = | -3.5 |  |  | ‰ |  | ; | εs1 |  | = | 4.5711 |  |  | ‰ |  | ; | εs2 |  | = | -3.0752 |  |  | ‰
|  | Fc |  | = | 2834.7826 |  |  | kN |  | ; | Fs1 |  | = | -652.1739 |  |  | kN |  | ; | Fs2 |  | = | 0 |  |  | kN
|  | xs,c |  | = | 32.8632 |  |  | cm |  | ; | ΔFc,s1 |  | = | 0 |  |  | kN |  | ; | ΔFc,s2 |  | = | 0 |  |  | kN
[11 empty] | xs,s1 |  | = | -45 |  |  | cm |  | ; | xs,s2 |  | = | 45 |  |  | cm
|  | εP |  | = | 9.2745 |  |  | ‰ | → |  | FP |  | = | -1182.6087 |  |  | kN |  | ; | ΔFc,P |  | = | 0 |  |  | kN
[11 empty] | xs,P |  | = | -40 |  |  | cm
[28 empty] | MRd | NRd
[28 empty] | [kNm] | [kN]
[28 empty] | -7.725 | 8447.5
[28 empty] | 181.344 | 7977.8126
[28 empty] | 490.9368 | 7168.8221
[28 empty] | 931.3983 | 5992.0057
[28 empty] | 967.6212 | 5887.1486
[28 empty] | 1003.1416 | 5781.8457
[28 empty] | 1037.9664 | 5676.0812
[28 empty] | 1072.1029 | 5569.8385
[28 empty] | 1143.1185 | 5341.2844
[28 empty] | 1207.7284 | 5122.5322
[28 empty] | 1267.3104 | 4911.3333
[28 empty] | 1321.9488 | 4708.4793
[28 empty] | 1372.2306 | 4513.3443
[28 empty] | 1418.6654 | 4325.3635
[28 empty] | 1461.696 | 4144.0259
[28 empty] | 1501.7091 | 3968.868
[28 empty] | 1539.0429 | 3799.4685
[28 empty] | 1573.9939 | 3635.4435
[28 empty] | 1606.823 | 3476.4424
[28 empty] | 1636.4982 | 3325.2991
[28 empty] | 1658.3566 | 3193.8844
[28 empty] | 1678.7054 | 3066.609
[28 empty] | 1697.7039 | 2943.2246
[28 empty] | 1715.4936 | 2823.5024
[28 empty] | 1732.2005 | 2707.231
[28 empty] | 1747.9369 | 2594.2152
[28 empty] | 1762.8029 | 2484.274
[28 empty] | 1776.8882 | 2377.2398
[28 empty] | 1790.2731 | 2272.9568
[28 empty] | 1799.7696 | 2197.4731
[28 empty] | 1799.5079 | 2179.1063
[28 empty] | 1798.2006 | 2109.9013
[28 empty] | 1796.3877 | 2043.0423
[28 empty] | 1794.1216 | 1978.4118
[28 empty] | 1791.4492 | 1915.9005
[28 empty] | 1788.4133 | 1855.4056
[28 empty] | 1785.0521 | 1796.8311
[28 empty] | 1781.4003 | 1740.0872
[28 empty] | 1777.4894 | 1685.0892
[28 empty] | 1773.3478 | 1631.7578
[28 empty] | 1769.0012 | 1580.0184
[28 empty] | 1764.4729 | 1529.8007
[28 empty] | 1759.7841 | 1481.0386
[28 empty] | 1754.9539 | 1433.6698
[28 empty] | 1749.9999 | 1387.6352
[28 empty] | 1744.9379 | 1342.8794
[28 empty] | 1739.7822 | 1299.3498
[28 empty] | 1734.546 | 1256.9967
[28 empty] | 1729.2412 | 1215.7729
[28 empty] | 1723.8785 | 1175.6341
[28 empty] | 1718.4679 | 1136.5377
[28 empty] | 1713.0182 | 1098.4439
[28 empty] | 1707.5376 | 1061.3144
[28 empty] | 1702.0336 | 1025.1132
[28 empty] | 1696.5129 | 989.8059
[28 empty] | 1690.9815 | 955.3597
[28 empty] | 1685.4452 | 921.7435
[28 empty] | 1679.9088 | 888.9277
[28 empty] | 1674.3771 | 856.8841
[28 empty] | 1668.8542 | 825.5856
[28 empty] | 1663.3439 | 795.0067
[28 empty] | 1657.8496 | 765.1227
[28 empty] | 1652.3744 | 735.9103
[28 empty] | 1646.921 | 707.347
[28 empty] | 1641.4922 | 679.4115
[28 empty] | 1636.09 | 652.0833
[28 empty] | 1630.7167 | 625.3428
[28 empty] | 1625.3739 | 599.1713
[28 empty] | 1620.0634 | 573.5507
[28 empty] | 1614.7866 | 548.4639
[28 empty] | 1609.5449 | 523.8944
[28 empty] | 1604.3394 | 499.8262
[28 empty] | 1599.1711 | 476.2443
[28 empty] | 1594.041 | 453.1341
[28 empty] | 1588.9498 | 430.4814
[28 empty] | 1583.8982 | 408.2729
[28 empty] | 1578.8867 | 386.4957
[28 empty] | 1573.916 | 365.1373
[28 empty] | 1568.9863 | 344.1856
[28 empty] | 1564.0981 | 323.6293
[28 empty] | 1559.2515 | 303.4573
[28 empty] | 1554.4469 | 283.6587
[28 empty] | 1549.6844 | 264.2235
[28 empty] | 1544.964 | 245.1416
[28 empty] | 1540.2858 | 226.4036
[28 empty] | 1535.6498 | 208.0001
[28 empty] | 1531.056 | 189.9224
[28 empty] | 1526.5044 | 172.1618
[28 empty] | 1521.9947 | 154.7101
[28 empty] | 1517.5269 | 137.5593
[28 empty] | 1513.1009 | 120.7017
[28 empty] | 1508.7163 | 104.1298
[28 empty] | 1504.3731 | 87.8364
[28 empty] | 1500.071 | 71.8146
[28 empty] | 1495.8097 | 56.0576
[28 empty] | 1491.589 | 40.5589
[28 empty] | 1487.4086 | 25.3122
[28 empty] | 1483.2681 | 10.3115
[28 empty] | 1479.1674 | -4.4493
[28 empty] | 1475.106 | -18.9757
[28 empty] | 1471.0837 | -33.2734
[28 empty] | 1467.1001 | -47.3477
[28 empty] | 1463.1549 | -61.2038
[28 empty] | 1459.2476 | -74.8467
[28 empty] | 1455.3781 | -88.2813
[28 empty] | 1451.5458 | -101.5124
[28 empty] | 1447.7505 | -114.5445
[28 empty] | 1443.9917 | -127.3821
[28 empty] | 1440.2692 | -140.0295
[28 empty] | 1436.5824 | -152.4909
[28 empty] | 1432.9312 | -164.7704
[28 empty] | 1429.315 | -176.872
[28 empty] | 1425.7335 | -188.7994
[28 empty] | 1422.1863 | -200.5564
[28 empty] | 1418.6731 | -212.1467
[28 empty] | 1415.1935 | -223.5737
[28 empty] | 1411.7471 | -234.8409
[28 empty] | 1408.3335 | -245.9516
[28 empty] | 1404.9524 | -256.909
[28 empty] | 1401.6034 | -267.7164
[28 empty] | 1398.2861 | -278.3767
[28 empty] | 1395.0002 | -288.893
[28 empty] | 1391.7453 | -299.2681
[28 empty] | 1388.521 | -309.5048
[28 empty] | 1385.3271 | -319.606
[28 empty] | 1382.163 | -329.5743
[28 empty] | 1379.0285 | -339.4122
[28 empty] | 1375.9233 | -349.1224
[28 empty] | 1372.847 | -358.7073
[28 empty] | 1369.7992 | -368.1694
[28 empty] | 1366.7796 | -377.5108
[28 empty] | 1363.7878 | -386.7341
[28 empty] | 1360.8237 | -395.8413
[28 empty] | 1357.8867 | -404.8347
[28 empty] | 1354.9766 | -413.7164
[28 empty] | 1352.0931 | -422.4884
[28 empty] | 1349.2358 | -431.1528
[28 empty] | 1346.4045 | -439.7115
[28 empty] | 1343.5988 | -448.1664
[28 empty] | 1340.8184 | -456.5196
[28 empty] | 1338.063 | -464.7726
[28 empty] | 1335.3323 | -472.9274
[28 empty] | 1332.626 | -480.9858
[28 empty] | 1329.9439 | -488.9493
[28 empty] | 1327.2856 | -496.8196
[28 empty] | 1324.6509 | -504.5985
[28 empty] | 1322.0394 | -512.2874
[28 empty] | 1319.4509 | -519.888
[28 empty] | 1316.8852 | -527.4017
[28 empty] | 1314.3419 | -534.83
[28 empty] | 1311.8207 | -542.1743
[28 empty] | 1309.3215 | -549.4362
[28 empty] | 1306.8439 | -556.6169
[28 empty] | 1304.3878 | -563.7178
[28 empty] | 1301.9527 | -570.7403
[28 empty] | 1299.5386 | -577.6855
[28 empty] | 1297.1451 | -584.5549
[28 empty] | 1294.7721 | -591.3496
[28 empty] | 1292.4191 | -598.0709
[28 empty] | 1290.0862 | -604.7199
[28 empty] | 1287.7729 | -611.2978
[28 empty] | 1285.479 | -617.8057
[28 empty] | 1283.2044 | -624.2447
[28 empty] | 1280.9488 | -630.6159
[28 empty] | 1278.712 | -636.9205
[28 empty] | 1276.4938 | -643.1593
[28 empty] | 1274.2939 | -649.3336
[28 empty] | 1272.1122 | -655.4441
[28 empty] | 1269.9483 | -661.492
[28 empty] | 1267.8023 | -667.4782
[28 empty] | 1265.6737 | -673.4036
[28 empty] | 1263.5625 | -679.2691
[28 empty] | 1261.4683 | -685.0757
[28 empty] | 1259.3911 | -690.8243
[28 empty] | 1257.3307 | -696.5156
[28 empty] | 1255.2868 | -702.1506
[28 empty] | 1253.2592 | -707.7301
[28 empty] | 1251.2478 | -713.2548
[28 empty] | 1249.2524 | -718.7257
[28 empty] | 1247.2728 | -724.1435
[28 empty] | 1245.3088 | -729.5089
[28 empty] | 1243.3603 | -734.8227
[28 empty] | 1241.427 | -740.0856
[28 empty] | 1239.5089 | -745.2985
[28 empty] | 1237.6057 | -750.4619
[28 empty] | 1235.7173 | -755.5766
[28 empty] | 1233.8435 | -760.6433
[28 empty] | 1231.9842 | -765.6627
[28 empty] | 1230.1391 | -770.6353
[28 empty] | 1228.3082 | -775.5619
[28 empty] | 1226.4913 | -780.4431
[28 empty] | 1224.6882 | -785.2796
[28 empty] | 1222.8987 | -790.0718
[28 empty] | 1221.1228 | -794.8205
[28 empty] | 1219.3603 | -799.5262
[28 empty] | 1217.611 | -804.1895
[28 empty] | 1215.8748 | -808.811
[28 empty] | 1214.1516 | -813.3912
[28 empty] | 1212.4412 | -817.9308
[28 empty] | 1210.7434 | -822.4301
[28 empty] | 1209.0582 | -826.8898
[28 empty] | 1207.3855 | -831.3104
[28 empty] | 1205.7249 | -835.6924
[28 empty] | 1204.0766 | -840.0362
[28 empty] | 1202.4402 | -844.3425
[28 empty] | 1200.8158 | -848.6116
[28 empty] | 1199.2031 | -852.8441
[28 empty] | 1197.6021 | -857.0404
[28 empty] | 1196.0126 | -861.201
[28 empty] | 1194.4344 | -865.3264
[28 empty] | 1192.8676 | -869.4169
[28 empty] | 1191.312 | -873.4731
[28 empty] | 1189.7674 | -877.4953
[28 empty] | 1188.2337 | -881.484
[28 empty] | 1186.7109 | -885.4396
[28 empty] | 1185.1988 | -889.3625
[28 empty] | 1183.6973 | -893.2531
[28 empty] | 1182.2062 | -897.1118
[28 empty] | 1180.7256 | -900.9391
[28 empty] | 1179.2553 | -904.7352
[28 empty] | 1177.7952 | -908.5006
[28 empty] | 1176.3451 | -912.2356
[28 empty] | 1174.905 | -915.9406
[28 empty] | 1173.4748 | -919.6159
[28 empty] | 1172.0544 | -923.262
[28 empty] | 1170.6437 | -926.8792
[28 empty] | 1169.2425 | -930.4677
[28 empty] | 1167.8509 | -934.028
[28 empty] | 1166.4686 | -937.5604
[28 empty] | 1165.0957 | -941.0652
[28 empty] | 1163.732 | -944.5427
[28 empty] | 1162.3774 | -947.9932
[28 empty] | 1161.0318 | -951.4171
[28 empty] | 1159.6952 | -954.8147
[28 empty] | 1158.3675 | -958.1862
[28 empty] | 1157.0485 | -961.532
[28 empty] | 1155.7382 | -964.8523
[28 empty] | 1154.4365 | -968.1475
[28 empty] | 1153.1434 | -971.4178
[28 empty] | 1151.8587 | -974.6636
[28 empty] | 1150.5823 | -977.885
[28 empty] | 1149.3143 | -981.0824
[28 empty] | 1148.0545 | -984.256
[28 empty] | 1146.8027 | -987.4061
[28 empty] | 1145.5591 | -990.5329
[28 empty] | 1144.3234 | -993.6368
[28 empty] | 1143.0956 | -996.7179
[28 empty] | 1141.8756 | -999.7765
[28 empty] | 1140.6634 | -1002.8129
[28 empty] | 1139.4589 | -1005.8273
[28 empty] | 1138.262 | -1008.8199
[28 empty] | 1137.0726 | -1011.791
[28 empty] | 1135.8907 | -1014.7408
[28 empty] | 1134.7162 | -1017.6695
[28 empty] | 1133.549 | -1020.5774
[28 empty] | 1132.3891 | -1023.4646
[28 empty] | 1131.2364 | -1026.3315
[28 empty] | 1130.0908 | -1029.1781
[28 empty] | 1128.9523 | -1032.0048
[28 empty] | 1118.5215 | -1057.6112
[28 empty] | 1107.939 | -1083.3986
[28 empty] | 1097.2024 | -1109.3689
[28 empty] | 1086.3091 | -1135.524
[28 empty] | 1075.2566 | -1161.8659
[28 empty] | 1064.0424 | -1188.3967
[28 empty] | 1052.6637 | -1215.1183
[28 empty] | 1041.1179 | -1242.0329
[28 empty] | 1029.4023 | -1269.1425
[28 empty] | 1017.5141 | -1296.4493
[28 empty] | 1005.4504 | -1323.9554
[28 empty] | 993.2082 | -1351.663
[28 empty] | 980.7847 | -1379.5743
[28 empty] | 968.1768 | -1407.6916
[28 empty] | 955.3815 | -1436.0172
[28 empty] | 942.408 | -1464.5283
[28 empty] | 929.3165 | -1493.1016
[28 empty] | 916.1809 | -1521.5865
[28 empty] | 903.0768 | -1549.8302
[28 empty] | 890.0817 | -1577.6777
[28 empty] | 877.2745 | -1604.9714
[28 empty] | 864.7362 | -1631.5515
[28 empty] | 852.5494 | -1657.2559
[28 empty] | 840.7986 | -1681.9197
[28 empty] | 829.5703 | -1705.3756
[28 empty] | 818.9531 | -1727.4537
[28 empty] | 809.0372 | -1747.9816
[28 empty] | 799.9152 | -1766.784
[28 empty] | 791.6818 | -1783.683
[28 empty] | 784.4337 | -1798.4979
[28 empty] | 778.27 | -1811.0451
[28 empty] | 773.2921 | -1821.1381
[28 empty] | 769.6036 | -1828.5875
[28 empty] | 767.3106 | -1833.2009
[28 empty] | 766.5217 | -1834.7826
[28 empty] | 766.5217 | -1834.7826
[28 empty] | 766.5217 | -1834.7826
[28 empty] | 650.6751 | -1577.3455
[28 empty] | 637.0967 | -1547.3427
[28 empty] | 622.0143 | -1514.3083
[28 empty] | 605.5363 | -1478.4379
[28 empty] | 587.7689 | -1439.9238
[28 empty] | 568.8157 | -1398.9556
[28 empty] | 548.7782 | -1355.7196
[28 empty] | 527.7553 | -1310.3995
[28 empty] | 505.8438 | -1263.1761
[28 empty] | 483.1385 | -1214.2272
[28 empty] | 459.7317 | -1163.728
[28 empty] | 435.714 | -1111.851
[28 empty] | 411.1738 | -1058.7662
[28 empty] | 386.1975 | -1004.6408
[28 empty] | 360.9901 | -949.9073
[28 empty] | 336.4491 | -896.5384
[28 empty] | 311.6686 | -842.5013
[28 empty] | 286.7277 | -787.9536
[28 empty] | 261.7038 | -733.0502
[28 empty] | 236.2921 | -676.9932
[28 empty] | 204.3484 | -604.3873
[28 empty] | 172.5313 | -531.8525
[28 empty] | 140.8502 | -459.4116
[28 empty] | 109.302 | -387.0623
[28 empty] | 77.8836 | -314.8022
[28 empty] | 46.5921 | -242.6293
[28 empty] | 15.4247 | -170.5412
[28 empty] | -15.6217 | -98.5358
[28 empty] | -46.5496 | -26.6111
[28 empty] | -77.362 | 45.2352
[28 empty] | -107.7082 | 116.122
[28 empty] | -137.7186 | 186.3704
[28 empty] | -167.6485 | 256.6145
[28 empty] | -197.5005 | 326.8562
[28 empty] | -227.277 | 397.0975
[28 empty] | -256.9806 | 467.3403
[28 empty] | -259.5971 | 473.6648
[28 empty] | -262.2212 | 480.0102
[28 empty] | -264.8527 | 486.3768
[28 empty] | -267.4918 | 492.7647
[28 empty] | -270.1386 | 499.1742
[28 empty] | -272.7931 | 505.6055
[28 empty] | -275.4553 | 512.0588
[28 empty] | -278.1254 | 518.5343
[28 empty] | -280.8034 | 525.0323
[28 empty] | -283.4895 | 531.553
[28 empty] | -286.1835 | 538.0966
[28 empty] | -288.8857 | 544.6634
[28 empty] | -291.5961 | 551.2537
[28 empty] | -294.3148 | 557.8676
[28 empty] | -297.0418 | 564.5055
[28 empty] | -299.7772 | 571.1676
[28 empty] | -302.5212 | 577.8541
[28 empty] | -305.2737 | 584.5653
[28 empty] | -308.0349 | 591.3015
[28 empty] | -310.8049 | 598.063
[28 empty] | -313.5837 | 604.85
[28 empty] | -316.3713 | 611.6628
[28 empty] | -319.168 | 618.5017
[28 empty] | -321.9737 | 625.367
[28 empty] | -324.7886 | 632.259
[28 empty] | -327.6127 | 639.1779
[28 empty] | -330.4461 | 646.1241
[28 empty] | -333.289 | 653.098
[28 empty] | -336.1413 | 660.0997
[28 empty] | -339.0033 | 667.1296
[28 empty] | -341.8749 | 674.1881
[28 empty] | -344.7563 | 681.2754
[28 empty] | -347.6476 | 688.3919
[28 empty] | -349.8692 | 694.0277
[28 empty] | -352.07 | 699.6247
[28 empty] | -354.2809 | 705.2519
[28 empty] | -356.5021 | 710.9097
[28 empty] | -358.7337 | 716.5985
[28 empty] | -360.9757 | 722.3185
[28 empty] | -363.2283 | 728.0703
[28 empty] | -365.4915 | 733.854
[28 empty] | -367.7655 | 739.6703
[28 empty] | -370.0504 | 745.5193
[28 empty] | -372.3463 | 751.4016
[28 empty] | -374.6532 | 757.3176
[28 empty] | -376.9714 | 763.2675
[28 empty] | -379.3009 | 769.252
[28 empty] | -381.6418 | 775.2713
[28 empty] | -383.9943 | 781.3259
[28 empty] | -386.3584 | 787.4163
[28 empty] | -388.7343 | 793.5429
[28 empty] | -391.1221 | 799.7061
[28 empty] | -393.522 | 805.9065
[28 empty] | -395.9339 | 812.1445
[28 empty] | -398.3582 | 818.4205
[28 empty] | -400.7948 | 824.735
[28 empty] | -403.244 | 831.0886
[28 empty] | -405.7058 | 837.4818
[28 empty] | -408.1804 | 843.915
[28 empty] | -410.6679 | 850.3888
[28 empty] | -413.1685 | 856.9037
[28 empty] | -415.6823 | 863.4603
[28 empty] | -418.2094 | 870.0591
[28 empty] | -420.75 | 876.7006
[28 empty] | -423.3041 | 883.3855
[28 empty] | -425.8721 | 890.1143
[28 empty] | -428.4539 | 896.8876
[28 empty] | -431.0498 | 903.706
[28 empty] | -433.66 | 910.5702
[28 empty] | -436.2844 | 917.4807
[28 empty] | -438.9234 | 924.4381
[28 empty] | -441.5771 | 931.4432
[28 empty] | -444.2455 | 938.4966
[28 empty] | -446.929 | 945.599
[28 empty] | -449.6276 | 952.751
[28 empty] | -452.3416 | 959.9534
[28 empty] | -455.071 | 967.2068
[28 empty] | -457.8161 | 974.512
[28 empty] | -460.577 | 981.8698
[28 empty] | -463.3539 | 989.2809
[28 empty] | -466.147 | 996.746
[28 empty] | -468.9565 | 1004.2659
[28 empty] | -471.7825 | 1011.8415
[28 empty] | -474.6253 | 1019.4735
[28 empty] | -477.4849 | 1027.1629
[28 empty] | -480.3617 | 1034.9104
[28 empty] | -483.2558 | 1042.7169
[28 empty] | -486.1673 | 1050.5832
[28 empty] | -489.0966 | 1058.5104
[28 empty] | -492.0438 | 1066.4993
[28 empty] | -495.0091 | 1074.5509
[28 empty] | -497.9926 | 1082.666
[28 empty] | -500.9947 | 1090.8458
[28 empty] | -504.0156 | 1099.0911
[28 empty] | -507.0553 | 1107.4031
[28 empty] | -510.1143 | 1115.7827
[28 empty] | -513.1926 | 1124.231
[28 empty] | -516.2905 | 1132.7492
[28 empty] | -519.4083 | 1141.3383
[28 empty] | -522.5462 | 1149.9994
[28 empty] | -525.7043 | 1158.7337
[28 empty] | -528.883 | 1167.5424
[28 empty] | -532.0825 | 1176.4268
[28 empty] | -535.3029 | 1185.388
[28 empty] | -538.5447 | 1194.4273
[28 empty] | -541.808 | 1203.546
[28 empty] | -545.093 | 1212.7454
[28 empty] | -548.4001 | 1222.0269
[28 empty] | -551.7295 | 1231.3919
[28 empty] | -555.0814 | 1240.8417
[28 empty] | -558.4562 | 1250.3779
[28 empty] | -561.8541 | 1260.0019
[28 empty] | -565.2753 | 1269.7152
[28 empty] | -568.7201 | 1279.5194
[28 empty] | -572.1889 | 1289.416
[28 empty] | -575.682 | 1299.4067
[28 empty] | -579.1995 | 1309.4932
[28 empty] | -582.7418 | 1319.6771
[28 empty] | -586.3092 | 1329.9602
[28 empty] | -589.902 | 1340.3443
[28 empty] | -593.5204 | 1350.8312
[28 empty] | -597.1649 | 1361.4227
[28 empty] | -600.8357 | 1372.1209
[28 empty] | -604.5331 | 1382.9277
[28 empty] | -608.2575 | 1393.845
[28 empty] | -612.0091 | 1404.875
[28 empty] | -615.7883 | 1416.0198
[28 empty] | -619.5954 | 1427.2815
[28 empty] | -623.4308 | 1438.6625
[28 empty] | -627.2948 | 1450.1649
[28 empty] | -631.1876 | 1461.7911
[28 empty] | -635.1098 | 1473.5436
[28 empty] | -639.0615 | 1485.4247
[28 empty] | -643.0432 | 1497.4372
[28 empty] | -647.0553 | 1509.5834
[28 empty] | -651.098 | 1521.8662
[28 empty] | -655.1717 | 1534.2883
[28 empty] | -659.2767 | 1546.8525
[28 empty] | -663.4136 | 1559.5617
[28 empty] | -667.5825 | 1572.4188
[28 empty] | -671.7839 | 1585.427
[28 empty] | -676.0181 | 1598.5894
[28 empty] | -680.2856 | 1611.9091
[28 empty] | -684.5862 | 1625.3888
[28 empty] | -688.9205 | 1639.0317
[28 empty] | -693.2887 | 1652.8413
[28 empty] | -697.6912 | 1666.8214
[28 empty] | -702.1285 | 1680.9756
[28 empty] | -706.6008 | 1695.3077
[28 empty] | -711.1086 | 1709.8217
[28 empty] | -715.6522 | 1724.5218
[28 empty] | -720.232 | 1739.412
[28 empty] | -724.8484 | 1754.4967
[28 empty] | -729.5017 | 1769.7804
[28 empty] | -734.1923 | 1785.2677
[28 empty] | -738.9206 | 1800.9633
[28 empty] | -743.6869 | 1816.872
[28 empty] | -748.4916 | 1832.9989
[28 empty] | -753.3349 | 1849.3492
[28 empty] | -758.2173 | 1865.9283
[28 empty] | -763.1391 | 1882.7417
[28 empty] | -768.1006 | 1899.7951
[28 empty] | -773.1021 | 1917.0944
[28 empty] | -778.1439 | 1934.6457
[28 empty] | -783.2262 | 1952.4553
[28 empty] | -788.3494 | 1970.5298
[28 empty] | -793.5137 | 1988.8758
[28 empty] | -798.7192 | 2007.5003
[28 empty] | -803.9664 | 2026.4106
[28 empty] | -809.2552 | 2045.614
[28 empty] | -814.5859 | 2065.1184
[28 empty] | -819.9586 | 2084.9316
[28 empty] | -825.3735 | 2105.0619
[28 empty] | -830.8305 | 2125.518
[28 empty] | -836.3297 | 2146.3087
[28 empty] | -841.8712 | 2167.4432
[28 empty] | -847.4548 | 2188.9311
[28 empty] | -853.0804 | 2210.7822
[28 empty] | -858.748 | 2233.0069
[28 empty] | -864.4573 | 2255.6159
[28 empty] | -870.208 | 2278.6201
[28 empty] | -875.9998 | 2302.0312
[28 empty] | -881.8323 | 2325.861
[28 empty] | -887.705 | 2350.1221
[28 empty] | -893.6173 | 2374.8274
[28 empty] | -899.5685 | 2399.9903
[28 empty] | -905.5578 | 2425.6249
[28 empty] | -911.5843 | 2451.7456
[28 empty] | -917.6471 | 2478.3678
[28 empty] | -923.7449 | 2505.5072
[28 empty] | -929.8765 | 2533.1804
[28 empty] | -936.0403 | 2561.4046
[28 empty] | -942.2347 | 2590.1977
[28 empty] | -948.4579 | 2619.5786
[28 empty] | -954.7078 | 2649.5667
[28 empty] | -960.9822 | 2680.1826
[28 empty] | -967.2785 | 2711.4476
[28 empty] | -973.5938 | 2743.3842
[28 empty] | -979.9252 | 2776.0158
[28 empty] | -986.2692 | 2809.3669
[28 empty] | -992.6219 | 2843.4632
[28 empty] | -998.9793 | 2878.3316
[28 empty] | -1005.3367 | 2914.0004
[28 empty] | -1011.6891 | 2950.4992
[28 empty] | -1018.0309 | 2987.8592
[28 empty] | -1024.356 | 3026.1131
[28 empty] | -1030.6576 | 3065.2951
[28 empty] | -1036.9283 | 3105.4416
[28 empty] | -1043.16 | 3146.5906
[28 empty] | -1049.3438 | 3188.7821
[28 empty] | -1055.4697 | 3232.0585
[28 empty] | -1061.5269 | 3276.4642
[28 empty] | -1067.5036 | 3322.0465
[28 empty] | -1073.3867 | 3368.8549
[28 empty] | -1079.1618 | 3416.9421
[28 empty] | -1084.8129 | 3466.3636
[28 empty] | -1090.3228 | 3517.1783
[28 empty] | -1095.6722 | 3569.4486
[28 empty] | -1100.8399 | 3623.2406
[28 empty] | -1105.8025 | 3678.6247
[28 empty] | -1110.5345 | 3735.6753
[28 empty] | -1115.0073 | 3794.4719
[28 empty] | -1119.1895 | 3855.0989
[28 empty] | -1123.0465 | 3917.6464
[28 empty] | -1126.5399 | 3982.2105
[28 empty] | -1129.6272 | 4048.8935
[28 empty] | -1132.2611 | 4117.8052
[28 empty] | -1134.3894 | 4189.0628
[28 empty] | -1134.8529 | 4207.9894
[28 empty] | -1135.9539 | 4262.792
[28 empty] | -1136.8901 | 4339.1277
[28 empty] | -1137.1258 | 4418.2145
[28 empty] | -1136.5809 | 4500.2083
[28 empty] | -1135.1656 | 4585.2768
[28 empty] | -1132.7797 | 4673.6008
[28 empty] | -1129.311 | 4765.3757
[28 empty] | -1124.6336 | 4860.8127
[28 empty] | -1118.6058 | 4960.1407
[28 empty] | -1111.0685 | 5063.608
[28 empty] | -1101.8421 | 5171.4847
[28 empty] | -1090.7235 | 5284.0648
[28 empty] | -1077.483 | 5401.6687
[28 empty] | -1061.8597 | 5524.6472
[28 empty] | -1043.5571 | 5653.384
[28 empty] | -1022.237 | 5788.3006
[28 empty] | -997.5128 | 5929.8603
[28 empty] | -968.9415 | 6078.5743
[28 empty] | -936.0137 | 6235.0072
[28 empty] | -898.1422 | 6399.7851
[28 empty] | -854.648 | 6573.6033
[28 empty] | -804.7428 | 6757.2366
[28 empty] | -779.6964 | 6844.1815
[28 empty] | -753.746 | 6931.1025
[28 empty] | -726.8919 | 7018.0005
[28 empty] | -699.1346 | 7104.8763
[28 empty] | -346.5729 | 7934.0238
[28 empty] | -126.0523 | 8392.2731
[28 empty] | -7.725 | 8447.5

## Material
| C12/15 | C16/20 | C20/25 | C25/30 | C30/37 | C35/45 | C40/50 | C45/55 | C50/60
f(ck) | 12 | 16 | 20 | 25 | 30 | 35 | 40 | 45 | 50 | [N/mm²]
E(cm) | 2700 | 2900 | 3000 | 3100 | 3300 | 3400 | 3500 | 3600 | 3700 | [kN/cm²]
εc2 | [9 empty] | [‰] | bar: C12/15 to C50/60
| St 1375/1570 | St 1470/1670 | St 1570/1770 | St 1660/1860
fp0,1k | C12/15: 1360; C16/20: 1420; C20/25: 1500; C25/30: 1600; C30/37: [N/mm²]
fpk | C12/15: 1570; C16/20: 1670; C20/25: 1770; C25/30: 1860; C30/37: [N/mm²]

## Interaktionsdiagramm
[12 empty] | Beton |  | Bewehrung UNTEN |  |  |  | Bewehrung OBEN |  |  |  | Spannstahl |  |  |  |  | Interpolation |  | fcd | 1.7 | kN/cm2
εc | εs | [10 empty] | Fc | xs,c | εs1 | Fs1 | xs,s1 | ∆Fc | εs2 | Fs2 | xs,s2 | ∆Fc | Δεp | εp | Fp | xs,p | ∆Fc | NRd | MRd | fyd | 43.4783 | kN/cm2
[‰] | [‰] | Referenz |  |  |  | p | k | α | β | γ |  | [kN] | [cm] | [‰] | [kN] | [cm] | [kN] | [‰] | [kN] | [cm] | [kN] | [‰] | [‰] | [kN] | [cm] | [kN] | [kN] | [kNm] | Es | 20000 | kN/cm2
-3.5 | 4.5 | d | = | 95 | cm | 0.4375 | 0.1875 | -5.3333 | 3 | 0.4375 | 0.35417 | 2859.8958 | 32.7114 | 4.5 | -652.1739 | -45 | 0 | -3.0789 | 0 | 45 | 0 | 4.0789 | 9.2072 | -1182.6087 | -40 | 0 | 1025.1132 | 1702.0336 | b | 50 | cm
-3.5 | 4.5711 | d | = | 95 | cm | 0.43366 | 0.18585 | -5.4288 | 3.0267 | 0.4375 | 0.35106 | 2834.7826 | 32.8632 | 4.5711 | -652.1739 | -45 | 0 | -3.0752 | 0 | 45 | 0 | 4.1463 | 9.2745 | -1182.6087 | -40 | 0 | 1000 | 1698.1069 | h | 100 | cm
-3.5 | 4.6 | d | = | 95 | cm | 0.4321 | 0.18519 | -5.4675 | 3.0375 | 0.4375 | 0.34979 | 2824.5885 | 32.9248 | 4.6 | -652.1739 | -45 | 0 | -3.0737 | 0 | 45 | 0 | 4.1737 | 9.3019 | -1182.6087 | -40 | 0 | 989.8059 | 1696.5129 | Bewehrung - unten |  |  | Spannstahl
[29 empty] | d1 | 5 | cm | Ap | 10 | cm²
[27 empty] | INDEX | 54 | As1 | 15 | cm2 | dp | 10 | cm
[29 empty] | Bewehrung - oben |  |  | εp(0) | 5.1282 | [‰]
εc2 | -2 | ‰ | [26 empty] | d2 | 5 | cm | εpd | 6.0647 | [‰]
[12 empty] | Beton |  | Bewehrung UNTEN |  |  |  | Bewehrung OBEN |  |  |  | Spannstahl | [6 empty] | As2 | 0 | cm2 | fpd | 118.2609 | kN/cm2
εc | εs | [10 empty] | Fc | xs,c | εs1 | Fs1 | xs,s1 | ∆Fc | εs2 | Fs2 | xs,s2 | ∆Fc | Δεp | εp | Fp | xs,p | ∆Fc | NRd | MRd |  |  |  | Ep | 19500 | kN/cm2
[‰] | [‰] | Referenz |  |  |  | p | k | α | β | γ |  | [kN] | [cm] | [‰] | [kN] | [cm] | [kN] | [‰] | [kN] | [cm] | [kN] | [‰] | [‰] | [kN] | [cm] | [kN] | [kN] | [kNm]
-2 | -2 | h | = | 100 | cm | 1 | 1 | 0 | 0 | 1 | 1 | 8500 | 0 | -2 | 600 | -45 | 25.5 | -2 | 0 | 45 | 0 | -2 | 3.1282 | -610 | -40 | 17 | 8447.5 | -7.725 | 8447.5
-2.5 | -1.33 | h | = | 100 | cm | 1 | 0.42735 | -0.11407 | 0.14625 | 0.9375 | 0.97858 | 8317.9141 | 0.78115 | -1.3885 | 416.55 | -45 | 23.1162 | -2.4415 | 0 | 45 | 0 | -1.447 | 3.6812 | -717.835 | -40 | 15.7003 | 7977.8126 | 181.344 | 7977.8126
-3 | -0.67 | h | = | 100 | cm | 1 | 0.42918 | -0.45241 | 0.5825 | 0.75 | 0.91586 | 7784.7849 | 3.2826 | -0.7865 | 235.95 | -45 | 16.1123 | -2.8835 | 0 | 45 | 0 | -0.903 | 4.2252 | -823.915 | -40 | 11.8855 | 7168.8221 | 490.9368 | 7168.8221
-3.5 | 0 | h | = | 100 | cm | 1 | 0.42857 | -1.0208 | 1.3125 | 0.4375 | 0.80952 | 6880.9524 | 8.4034 | -0.175 | 52.5 | -45 | 4.2673 | -3.325 | 0 | 45 | 0 | -0.35 | 4.7782 | -931.75 | -40 | 5.4294 | 5992.0057 | 931.3983 | 5992.0057
-3.5 | 0 | - | = | 98.75 | cm | 1 | 0.42857 | -1.0208 | 1.3125 | 0.4375 | 0.80952 | 6794.9405 | 8.9233 | -0.13291 | 39.8734 | -45 | 3.2766 | -3.3228 | 0 | 45 | 0 | -0.31013 | 4.8181 | -939.5253 | -40 | 4.8634 | 5887.1486 | 967.6212 | 5887.1486
-3.5 | 0 | - | = | 97.5 | cm | 1 | 0.42857 | -1.0208 | 1.3125 | 0.4375 | 0.80952 | 6708.9286 | 9.4433 | -0.089744 | 26.9231 | -45 | 2.2371 | -3.3205 | 0 | 45 | 0 | -0.26923 | 4.859 | -947.5 | -40 | 4.2689 | 5781.8457 | 1003.1416 | 5781.8457
-3.5 | 0 | - | = | 96.25 | cm | 1 | 0.42857 | -1.0208 | 1.3125 | 0.4375 | 0.80952 | 6622.9167 | 9.9632 | -0.045455 | 13.6364 | -45 | 1.1459 | -3.3182 | 0 | 45 | 0 | -0.22727 | 4.9009 | -955.6818 | -40 | 3.6441 | 5676.0812 | 1037.9664 | 5676.0812
-3.5 | 0 | d | = | 95 | cm | 1 | 0.42857 | -1.0208 | 1.3125 | 0.4375 | 0.80952 | 6536.9048 | 10.4832 | 0 | 0 | -45 | 0 | -3.3158 | 0 | 45 | 0 | -0.18421 | 4.944 | -964.0789 | -40 | 2.9874 | 5569.8385 | 1072.1029 | 5569.8385
-3.5 | 0.1 | d | = | 95 | cm | 0.97222 | 0.41667 | -1.08 | 1.35 | 0.4375 | 0.78704 | 6355.3241 | 11.5809 | 0.1 | -30 | -45 | 0 | -3.3105 | 0 | 45 | 0 | -0.089474 | 5.0387 | -982.5526 | -40 | 1.487 | 5341.2844 | 1143.1185 | 5341.2844
-3.5 | 0.2 | d | = | 95 | cm | 0.94595 | 0.40541 | -1.1408 | 1.3875 | 0.4375 | 0.76577 | 6183.5586 | 12.6192 | 0.2 | -60 | -45 | 0 | -3.3053 | 0 | 45 | 0 | 0.0052632 | 5.1335 | -1001.0263 | -40 | 0 | 5122.5322 | 1207.7284 | 5122.5322
-3.5 | 0.3 | d | = | 95 | cm | 0.92105 | 0.39474 | -1.2033 | 1.425 | 0.4375 | 0.74561 | 6020.8333 | 13.6029 | 0.3 | -90 | -45 | 0 | -3.3 | 0 | 45 | 0 | 0.1 | 5.2282 | -1019.5 | -40 | 0 | 4911.3333 | 1267.3104 | 4911.3333
-3.5 | 0.4 | d | = | 95 | cm | 0.89744 | 0.38462 | -1.2675 | 1.4625 | 0.4375 | 0.7265 | 5866.453 | 14.5362 | 0.4 | -120 | -45 | 0 | -3.2947 | 0 | 45 | 0 | 0.19474 | 5.3229 | -1037.9737 | -40 | 0 | 4708.4793 | 1321.9488 | 4708.4793
-3.5 | 0.5 | d | = | 95 | cm | 0.875 | 0.375 | -1.3333 | 1.5 | 0.4375 | 0.70833 | 5719.7917 | 15.4228 | 0.5 | -150 | -45 | 0 | -3.2895 | 0 | 45 | 0 | 0.28947 | 5.4177 | -1056.4474 | -40 | 0 | 4513.3443 | 1372.2306 | 4513.3443
-3.5 | 0.6 | d | = | 95 | cm | 0.85366 | 0.36585 | -1.4008 | 1.5375 | 0.4375 | 0.69106 | 5580.2846 | 16.2661 | 0.6 | -180 | -45 | 0 | -3.2842 | 0 | 45 | 0 | 0.38421 | 5.5124 | -1074.9211 | -40 | 0 | 4325.3635 | 1418.6654 | 4325.3635
-3.5 | 0.7 | d | = | 95 | cm | 0.83333 | 0.35714 | -1.47 | 1.575 | 0.4375 | 0.6746 | 5447.4206 | 17.0693 | 0.7 | -210 | -45 | 0 | -3.2789 | 0 | 45 | 0 | 0.47895 | 5.6072 | -1093.3947 | -40 | 0 | 4144.0259 | 1461.696 | 4144.0259
-3.5 | 0.8 | d | = | 95 | cm | 0.81395 | 0.34884 | -1.5408 | 1.6125 | 0.4375 | 0.65891 | 5320.7364 | 17.8352 | 0.8 | -240 | -45 | 0 | -3.2737 | 0 | 45 | 0 | 0.57368 | 5.7019 | -1111.8684 | -40 | 0 | 3968.868 | 1501.7091 | 3968.868
-3.5 | 0.9 | d | = | 95 | cm | 0.79545 | 0.34091 | -1.6133 | 1.65 | 0.4375 | 0.64394 | 5199.8106 | 18.5662 | 0.9 | -270 | -45 | 0 | -3.2684 | 0 | 45 | 0 | 0.66842 | 5.7966 | -1130.3421 | -40 | 0 | 3799.4685 | 1539.0429 | 3799.4685
-3.5 | 1 | d | = | 95 | cm | 0.77778 | 0.33333 | -1.6875 | 1.6875 | 0.4375 | 0.62963 | 5084.2593 | 19.2647 | 1 | -300 | -45 | 0 | -3.2632 | 0 | 45 | 0 | 0.76316 | 5.8914 | -1148.8158 | -40 | 0 | 3635.4435 | 1573.9939 | 3635.4435
-3.5 | 1.1 | d | = | 95 | cm | 0.76087 | 0.32609 | -1.7633 | 1.725 | 0.4375 | 0.61594 | 4973.7319 | 19.9329 | 1.1 | -330 | -45 | 0 | -3.2579 | 0 | 45 | 0 | 0.85789 | 5.9861 | -1167.2895 | -40 | 0 | 3476.4424 | 1606.823 | 3476.4424
-3.5 | 1.2 | d | = | 95 | cm | 0.74468 | 0.31915 | -1.8408 | 1.7625 | 0.4375 | 0.60284 | 4867.9078 | 20.5726 | 1.2 | -360 | -45 | 0 | -3.2526 | 0 | 45 | 0 | 0.95263 | 6.0808 | -1182.6087 | -40 | 0 | 3325.2991 | 1636.4982 | 3325.2991
-3.5 | 1.3 | d | = | 95 | cm | 0.72917 | 0.3125 | -1.92 | 1.8 | 0.4375 | 0.59028 | 4766.4931 | 21.1857 | 1.3 | -390 | -45 | 0 | -3.2474 | 0 | 45 | 0 | 1.0474 | 6.1756 | -1182.6087 | -40 | 0 | 3193.8844 | 1658.3566 | 3193.8844
-3.5 | 1.4 | d | = | 95 | cm | 0.71429 | 0.30612 | -2.0008 | 1.8375 | 0.4375 | 0.57823 | 4669.2177 | 21.7737 | 1.4 | -420 | -45 | 0 | -3.2421 | 0 | 45 | 0 | 1.1421 | 6.2703 | -1182.6087 | -40 | 0 | 3066.609 | 1678.7054 | 3066.609
-3.5 | 1.5 | d | = | 95 | cm | 0.7 | 0.3 | -2.0833 | 1.875 | 0.4375 | 0.56667 | 4575.8333 | 22.3382 | 1.5 | -450 | -45 | 0 | -3.2368 | 0 | 45 | 0 | 1.2368 | 6.365 | -1182.6087 | -40 | 0 | 2943.2246 | 1697.7039 | 2943.2246
-3.5 | 1.6 | d | = | 95 | cm | 0.68627 | 0.29412 | -2.1675 | 1.9125 | 0.4375 | 0.55556 | 4486.1111 | 22.8806 | 1.6 | -480 | -45 | 0 | -3.2316 | 0 | 45 | 0 | 1.3316 | 6.4598 | -1182.6087 | -40 | 0 | 2823.5024 | 1715.4936 | 2823.5024
-3.5 | 1.7 | d | = | 95 | cm | 0.67308 | 0.28846 | -2.2533 | 1.95 | 0.4375 | 0.54487 | 4399.8397 | 23.4021 | 1.7 | -510 | -45 | 0 | -3.2263 | 0 | 45 | 0 | 1.4263 | 6.5545 | -1182.6087 | -40 | 0 | 2707.231 | 1732.2005 | 2707.231
-3.5 | 1.8 | d | = | 95 | cm | 0.66038 | 0.28302 | -2.3408 | 1.9875 | 0.4375 | 0.53459 | 4316.8239 | 23.904 | 1.8 | -540 | -45 | 0 | -3.2211 | 0 | 45 | 0 | 1.5211 | 6.6493 | -1182.6087 | -40 | 0 | 2594.2152 | 1747.9369 | 2594.2152
-3.5 | 1.9 | d | = | 95 | cm | 0.64815 | 0.27778 | -2.43 | 2.025 | 0.4375 | 0.52469 | 4236.8827 | 24.3873 | 1.9 | -570 | -45 | 0 | -3.2158 | 0 | 45 | 0 | 1.6158 | 6.744 | -1182.6087 | -40 | 0 | 2484.274 | 1762.8029 | 2484.274
-3.5 | 2 | d | = | 95 | cm | 0.63636 | 0.27273 | -2.5208 | 2.0625 | 0.4375 | 0.51515 | 4159.8485 | 24.8529 | 2 | -600 | -45 | 0 | -3.2105 | 0 | 45 | 0 | 1.7105 | 6.8387 | -1182.6087 | -40 | 0 | 2377.2398 | 1776.8882 | 2377.2398
-3.5 | 2.1 | d | = | 95 | cm | 0.625 | 0.26786 | -2.6133 | 2.1 | 0.4375 | 0.50595 | 4085.5655 | 25.302 | 2.1 | -630 | -45 | 0 | -3.2053 | 0 | 45 | 0 | 1.8053 | 6.9335 | -1182.6087 | -40 | 0 | 2272.9568 | 1790.2731 | 2272.9568
-3.5 | 2.174 | d | = | 95 | cm | 0.61685 | 0.26436 | -2.6829 | 2.1278 | 0.4375 | 0.49935 | 4032.2818 | 25.6241 | 2.174 | -652.2 | -45 | 0 | -3.2014 | 0 | 45 | 0 | 1.8754 | 7.0036 | -1182.6087 | -40 | 0 | 2197.4731 | 1799.7696 | 2197.4731
-3.5 | 2.2 | d | = | 95 | cm | 0.61404 | 0.26316 | -2.7075 | 2.1375 | 0.4375 | 0.49708 | 4013.8889 | 25.7353 | 2.2 | -652.1739 | -45 | 0 | -3.2 | 0 | 45 | 0 | 1.9 | 7.0282 | -1182.6087 | -40 | 0 | 2179.1063 | 1799.5079 | 2179.1063
-3.5 | 2.3 | d | = | 95 | cm | 0.60345 | 0.25862 | -2.8033 | 2.175 | 0.4375 | 0.48851 | 3944.6839 | 26.1537 | 2.3 | -652.1739 | -45 | 0 | -3.1947 | 0 | 45 | 0 | 1.9947 | 7.1229 | -1182.6087 | -40 | 0 | 2109.9013 | 1798.2006 | 2109.9013
-3.5 | 2.4 | d | = | 95 | cm | 0.59322 | 0.25424 | -2.9008 | 2.2125 | 0.4375 | 0.48023 | 3877.8249 | 26.5578 | 2.4 | -652.1739 | -45 | 0 | -3.1895 | 0 | 45 | 0 | 2.0895 | 7.2177 | -1182.6087 | -40 | 0 | 2043.0423 | 1796.3877 | 2043.0423
-3.5 | 2.5 | d | = | 95 | cm | 0.58333 | 0.25 | -3 | 2.25 | 0.4375 | 0.47222 | 3813.1944 | 26.9485 | 2.5 | -652.1739 | -45 | 0 | -3.1842 | 0 | 45 | 0 | 2.1842 | 7.3124 | -1182.6087 | -40 | 0 | 1978.4118 | 1794.1216 | 1978.4118
-3.5 | 2.6 | d | = | 95 | cm | 0.57377 | 0.2459 | -3.1008 | 2.2875 | 0.4375 | 0.46448 | 3750.6831 | 27.3264 | 2.6 | -652.1739 | -45 | 0 | -3.1789 | 0 | 45 | 0 | 2.2789 | 7.4072 | -1182.6087 | -40 | 0 | 1915.9005 | 1791.4492 | 1915.9005
-3.5 | 2.7 | d | = | 95 | cm | 0.56452 | 0.24194 | -3.2033 | 2.325 | 0.4375 | 0.45699 | 3690.1882 | 27.6921 | 2.7 | -652.1739 | -45 | 0 | -3.1737 | 0 | 45 | 0 | 2.3737 | 7.5019 | -1182.6087 | -40 | 0 | 1855.4056 | 1788.4133 | 1855.4056
-3.5 | 2.8 | d | = | 95 | cm | 0.55556 | 0.2381 | -3.3075 | 2.3625 | 0.4375 | 0.44974 | 3631.6138 | 28.0462 | 2.8 | -652.1739 | -45 | 0 | -3.1684 | 0 | 45 | 0 | 2.4684 | 7.5966 | -1182.6087 | -40 | 0 | 1796.8311 | 1785.0521 | 1796.8311
-3.5 | 2.9 | d | = | 95 | cm | 0.54688 | 0.23438 | -3.4133 | 2.4 | 0.4375 | 0.44271 | 3574.8698 | 28.3892 | 2.9 | -652.1739 | -45 | 0 | -3.1632 | 0 | 45 | 0 | 2.5632 | 7.6914 | -1182.6087 | -40 | 0 | 1740.0872 | 1781.4003 | 1740.0872
-3.5 | 3 | d | = | 95 | cm | 0.53846 | 0.23077 | -3.5208 | 2.4375 | 0.4375 | 0.4359 | 3519.8718 | 28.7217 | 3 | -652.1739 | -45 | 0 | -3.1579 | 0 | 45 | 0 | 2.6579 | 7.7861 | -1182.6087 | -40 | 0 | 1685.0892 | 1777.4894 | 1685.0892
-3.5 | 3.1 | d | = | 95 | cm | 0.5303 | 0.22727 | -3.63 | 2.475 | 0.4375 | 0.42929 | 3466.5404 | 29.0441 | 3.1 | -652.1739 | -45 | 0 | -3.1526 | 0 | 45 | 0 | 2.7526 | 7.8808 | -1182.6087 | -40 | 0 | 1631.7578 | 1773.3478 | 1631.7578
-3.5 | 3.2 | d | = | 95 | cm | 0.52239 | 0.22388 | -3.7408 | 2.5125 | 0.4375 | 0.42289 | 3414.801 | 29.3569 | 3.2 | -652.1739 | -45 | 0 | -3.1474 | 0 | 45 | 0 | 2.8474 | 7.9756 | -1182.6087 | -40 | 0 | 1580.0184 | 1769.0012 | 1580.0184
-3.5 | 3.3 | d | = | 95 | cm | 0.51471 | 0.22059 | -3.8533 | 2.55 | 0.4375 | 0.41667 | 3364.5833 | 29.6605 | 3.3 | -652.1739 | -45 | 0 | -3.1421 | 0 | 45 | 0 | 2.9421 | 8.0703 | -1182.6087 | -40 | 0 | 1529.8007 | 1764.4729 | 1529.8007
-3.5 | 3.4 | d | = | 95 | cm | 0.50725 | 0.21739 | -3.9675 | 2.5875 | 0.4375 | 0.41063 | 3315.8213 | 29.9552 | 3.4 | -652.1739 | -45 | 0 | -3.1368 | 0 | 45 | 0 | 3.0368 | 8.165 | -1182.6087 | -40 | 0 | 1481.0386 | 1759.7841 | 1481.0386
-3.5 | 3.5 | d | = | 95 | cm | 0.5 | 0.21429 | -4.0833 | 2.625 | 0.4375 | 0.40476 | 3268.4524 | 30.2416 | 3.5 | -652.1739 | -45 | 0 | -3.1316 | 0 | 45 | 0 | 3.1316 | 8.2598 | -1182.6087 | -40 | 0 | 1433.6698 | 1754.9539 | 1433.6698
-3.5 | 3.6 | d | = | 95 | cm | 0.49296 | 0.21127 | -4.2008 | 2.6625 | 0.4375 | 0.39906 | 3222.4178 | 30.5199 | 3.6 | -652.1739 | -45 | 0 | -3.1263 | 0 | 45 | 0 | 3.2263 | 8.3545 | -1182.6087 | -40 | 0 | 1387.6352 | 1749.9999 | 1387.6352
-3.5 | 3.7 | d | = | 95 | cm | 0.48611 | 0.20833 | -4.32 | 2.7 | 0.4375 | 0.39352 | 3177.662 | 30.7904 | 3.7 | -652.1739 | -45 | 0 | -3.1211 | 0 | 45 | 0 | 3.3211 | 8.4493 | -1182.6087 | -40 | 0 | 1342.8794 | 1744.9379 | 1342.8794
-3.5 | 3.8 | d | = | 95 | cm | 0.47945 | 0.20548 | -4.4408 | 2.7375 | 0.4375 | 0.38813 | 3134.1324 | 31.0536 | 3.8 | -652.1739 | -45 | 0 | -3.1158 | 0 | 45 | 0 | 3.4158 | 8.544 | -1182.6087 | -40 | 0 | 1299.3498 | 1739.7822 | 1299.3498
-3.5 | 3.9 | d | = | 95 | cm | 0.47297 | 0.2027 | -4.5633 | 2.775 | 0.4375 | 0.38288 | 3091.7793 | 31.3096 | 3.9 | -652.1739 | -45 | 0 | -3.1105 | 0 | 45 | 0 | 3.5105 | 8.6387 | -1182.6087 | -40 | 0 | 1256.9967 | 1734.546 | 1256.9967
-3.5 | 4 | d | = | 95 | cm | 0.46667 | 0.2 | -4.6875 | 2.8125 | 0.4375 | 0.37778 | 3050.5556 | 31.5588 | 4 | -652.1739 | -45 | 0 | -3.1053 | 0 | 45 | 0 | 3.6053 | 8.7335 | -1182.6087 | -40 | 0 | 1215.7729 | 1729.2412 | 1215.7729
-3.5 | 4.1 | d | = | 95 | cm | 0.46053 | 0.19737 | -4.8133 | 2.85 | 0.4375 | 0.37281 | 3010.4167 | 31.8015 | 4.1 | -652.1739 | -45 | 0 | -3.1 | 0 | 45 | 0 | 3.7 | 8.8282 | -1182.6087 | -40 | 0 | 1175.6341 | 1723.8785 | 1175.6341
-3.5 | 4.2 | d | = | 95 | cm | 0.45455 | 0.19481 | -4.9408 | 2.8875 | 0.4375 | 0.36797 | 2971.3203 | 32.0378 | 4.2 | -652.1739 | -45 | 0 | -3.0947 | 0 | 45 | 0 | 3.7947 | 8.9229 | -1182.6087 | -40 | 0 | 1136.5377 | 1718.4679 | 1136.5377
-3.5 | 4.3 | d | = | 95 | cm | 0.44872 | 0.19231 | -5.07 | 2.925 | 0.4375 | 0.36325 | 2933.2265 | 32.2681 | 4.3 | -652.1739 | -45 | 0 | -3.0895 | 0 | 45 | 0 | 3.8895 | 9.0177 | -1182.6087 | -40 | 0 | 1098.4439 | 1713.0182 | 1098.4439
-3.5 | 4.4 | d | = | 95 | cm | 0.44304 | 0.18987 | -5.2008 | 2.9625 | 0.4375 | 0.35865 | 2896.097 | 32.4926 | 4.4 | -652.1739 | -45 | 0 | -3.0842 | 0 | 45 | 0 | 3.9842 | 9.1124 | -1182.6087 | -40 | 0 | 1061.3144 | 1707.5376 | 1061.3144
-3.5 | 4.5 | d | = | 95 | cm | 0.4375 | 0.1875 | -5.3333 | 3 | 0.4375 | 0.35417 | 2859.8958 | 32.7114 | 4.5 | -652.1739 | -45 | 0 | -3.0789 | 0 | 45 | 0 | 4.0789 | 9.2072 | -1182.6087 | -40 | 0 | 1025.1132 | 1702.0336 | 1025.1132
-3.5 | 4.6 | d | = | 95 | cm | 0.4321 | 0.18519 | -5.4675 | 3.0375 | 0.4375 | 0.34979 | 2824.5885 | 32.9248 | 4.6 | -652.1739 | -45 | 0 | -3.0737 | 0 | 45 | 0 | 4.1737 | 9.3019 | -1182.6087 | -40 | 0 | 989.8059 | 1696.5129 |  | 989.8059
-3.5 | 4.7 | d | = | 95 | cm | 0.42683 | 0.18293 | -5.6033 | 3.075 | 0.4375 | 0.34553 | 2790.1423 | 33.1331 | 4.7 | -652.1739 | -45 | 0 | -3.0684 | 0 | 45 | 0 | 4.2684 | 9.3966 | -1182.6087 | -40 | 0 | 955.3597 | 1690.9815 |  | 955.3597
-3.5 | 4.8 | d | = | 95 | cm | 0.42169 | 0.18072 | -5.7408 | 3.1125 | 0.4375 | 0.34137 | 2756.5261 | 33.3363 | 4.8 | -652.1739 | -45 | 0 | -3.0632 | 0 | 45 | 0 | 4.3632 | 9.4914 | -1182.6087 | -40 | 0 | 921.7435 | 1685.4452 |  | 921.7435
-3.5 | 4.9 | d | = | 95 | cm | 0.41667 | 0.17857 | -5.88 | 3.15 | 0.4375 | 0.3373 | 2723.7103 | 33.5347 | 4.9 | -652.1739 | -45 | 0 | -3.0579 | 0 | 45 | 0 | 4.4579 | 9.5861 | -1182.6087 | -40 | 0 | 888.9277 | 1679.9088 |  | 888.9277
-3.5 | 5 | d | = | 95 | cm | 0.41176 | 0.17647 | -6.0208 | 3.1875 | 0.4375 | 0.33333 | 2691.6667 | 33.7284 | 5 | -652.1739 | -45 | 0 | -3.0526 | 0 | 45 | 0 | 4.5526 | 9.6808 | -1182.6087 | -40 | 0 | 856.8841 | 1674.3771 |  | 856.8841
-3.5 | 5.1 | d | = | 95 | cm | 0.40698 | 0.17442 | -6.1633 | 3.225 | 0.4375 | 0.32946 | 2660.3682 | 33.9176 | 5.1 | -652.1739 | -45 | 0 | -3.0474 | 0 | 45 | 0 | 4.6474 | 9.7756 | -1182.6087 | -40 | 0 | 825.5856 | 1668.8542 |  | 825.5856
-3.5 | 5.2 | d | = | 95 | cm | 0.4023 | 0.17241 | -6.3075 | 3.2625 | 0.4375 | 0.32567 | 2629.7893 | 34.1024 | 5.2 | -652.1739 | -45 | 0 | -3.0421 | 0 | 45 | 0 | 4.7421 | 9.8703 | -1182.6087 | -40 | 0 | 795.0067 | 1663.3439 |  | 795.0067
-3.5 | 5.3 | d | = | 95 | cm | 0.39773 | 0.17045 | -6.4533 | 3.3 | 0.4375 | 0.32197 | 2599.9053 | 34.2831 | 5.3 | -652.1739 | -45 | 0 | -3.0368 | 0 | 45 | 0 | 4.8368 | 9.965 | -1182.6087 | -40 | 0 | 765.1227 | 1657.8496 |  | 765.1227
-3.5 | 5.4 | d | = | 95 | cm | 0.39326 | 0.16854 | -6.6008 | 3.3375 | 0.4375 | 0.31835 | 2570.6929 | 34.4597 | 5.4 | -652.1739 | -45 | 0 | -3.0316 | 0 | 45 | 0 | 4.9316 | 10.0598 | -1182.6087 | -40 | 0 | 735.9103 | 1652.3744 |  | 735.9103
-3.5 | 5.5 | d | = | 95 | cm | 0.38889 | 0.16667 | -6.75 | 3.375 | 0.4375 | 0.31481 | 2542.1296 | 34.6324 | 5.5 | -652.1739 | -45 | 0 | -3.0263 | 0 | 45 | 0 | 5.0263 | 10.1545 | -1182.6087 | -40 | 0 | 707.347 | 1646.921 |  | 707.347
-3.5 | 5.6 | d | = | 95 | cm | 0.38462 | 0.16484 | -6.9008 | 3.4125 | 0.4375 | 0.31136 | 2514.1941 | 34.8012 | 5.6 | -652.1739 | -45 | 0 | -3.0211 | 0 | 45 | 0 | 5.1211 | 10.2493 | -1182.6087 | -40 | 0 | 679.4115 | 1641.4922 |  | 679.4115
-3.5 | 5.7 | d | = | 95 | cm | 0.38043 | 0.16304 | -7.0533 | 3.45 | 0.4375 | 0.30797 | 2486.8659 | 34.9664 | 5.7 | -652.1739 | -45 | 0 | -3.0158 | 0 | 45 | 0 | 5.2158 | 10.344 | -1182.6087 | -40 | 0 | 652.0833 | 1636.09 |  | 652.0833
-3.5 | 5.8 | d | = | 95 | cm | 0.37634 | 0.16129 | -7.2075 | 3.4875 | 0.4375 | 0.30466 | 2460.1254 | 35.1281 | 5.8 | -652.1739 | -45 | 0 | -3.0105 | 0 | 45 | 0 | 5.3105 | 10.4387 | -1182.6087 | -40 | 0 | 625.3428 | 1630.7167 |  | 625.3428
-3.5 | 5.9 | d | = | 95 | cm | 0.37234 | 0.15957 | -7.3633 | 3.525 | 0.4375 | 0.30142 | 2433.9539 | 35.2863 | 5.9 | -652.1739 | -45 | 0 | -3.0053 | 0 | 45 | 0 | 5.4053 | 10.5335 | -1182.6087 | -40 | 0 | 599.1713 | 1625.3739 |  | 599.1713
-3.5 | 6 | d | = | 95 | cm | 0.36842 | 0.15789 | -7.5208 | 3.5625 | 0.4375 | 0.29825 | 2408.3333 | 35.4412 | 6 | -652.1739 | -45 | 0 | -3 | 0 | 45 | 0 | 5.5 | 10.6282 | -1182.6087 | -40 | 0 | 573.5507 | 1620.0634 |  | 573.5507
-3.5 | 6.1 | d | = | 95 | cm | 0.36458 | 0.15625 | -7.68 | 3.6 | 0.4375 | 0.29514 | 2383.2465 | 35.5928 | 6.1 | -652.1739 | -45 | 0 | -2.9947 | 0 | 45 | 0 | 5.5947 | 10.7229 | -1182.6087 | -40 | 0 | 548.4639 | 1614.7866 |  | 548.4639
-3.5 | 6.2 | d | = | 95 | cm | 0.36082 | 0.15464 | -7.8408 | 3.6375 | 0.4375 | 0.2921 | 2358.677 | 35.7414 | 6.2 | -652.1739 | -45 | 0 | -2.9895 | 0 | 45 | 0 | 5.6895 | 10.8177 | -1182.6087 | -40 | 0 | 523.8944 | 1609.5449 |  | 523.8944
-3.5 | 6.3 | d | = | 95 | cm | 0.35714 | 0.15306 | -8.0033 | 3.675 | 0.4375 | 0.28912 | 2334.6088 | 35.8869 | 6.3 | -652.1739 | -45 | 0 | -2.9842 | 0 | 45 | 0 | 5.7842 | 10.9124 | -1182.6087 | -40 | 0 | 499.8262 | 1604.3394 |  | 499.8262
-3.5 | 6.4 | d | = | 95 | cm | 0.35354 | 0.15152 | -8.1675 | 3.7125 | 0.4375 | 0.2862 | 2311.0269 | 36.0294 | 6.4 | -652.1739 | -45 | 0 | -2.9789 | 0 | 45 | 0 | 5.8789 | 11.0072 | -1182.6087 | -40 | 0 | 476.2443 | 1599.1711 |  | 476.2443
-3.5 | 6.5 | d | = | 95 | cm | 0.35 | 0.15 | -8.3333 | 3.75 | 0.4375 | 0.28333 | 2287.9167 | 36.1691 | 6.5 | -652.1739 | -45 | 0 | -2.9737 | 0 | 45 | 0 | 5.9737 | 11.1019 | -1182.6087 | -40 | 0 | 453.1341 | 1594.041 |  | 453.1341
-3.5 | 6.6 | d | = | 95 | cm | 0.34653 | 0.14851 | -8.5008 | 3.7875 | 0.4375 | 0.28053 | 2265.264 | 36.3061 | 6.6 | -652.1739 | -45 | 0 | -2.9684 | 0 | 45 | 0 | 6.0684 | 11.1966 | -1182.6087 | -40 | 0 | 430.4814 | 1588.9498 |  | 430.4814
-3.5 | 6.7 | d | = | 95 | cm | 0.34314 | 0.14706 | -8.67 | 3.825 | 0.4375 | 0.27778 | 2243.0556 | 36.4403 | 6.7 | -652.1739 | -45 | 0 | -2.9632 | 0 | 45 | 0 | 6.1632 | 11.2914 | -1182.6087 | -40 | 0 | 408.2729 | 1583.8982 |  | 408.2729
-3.5 | 6.8 | d | = | 95 | cm | 0.33981 | 0.14563 | -8.8408 | 3.8625 | 0.4375 | 0.27508 | 2221.2783 | 36.572 | 6.8 | -652.1739 | -45 | 0 | -2.9579 | 0 | 45 | 0 | 6.2579 | 11.3861 | -1182.6087 | -40 | 0 | 386.4957 | 1578.8867 |  | 386.4957
-3.5 | 6.9 | d | = | 95 | cm | 0.33654 | 0.14423 | -9.0133 | 3.9 | 0.4375 | 0.27244 | 2199.9199 | 36.7011 | 6.9 | -652.1739 | -45 | 0 | -2.9526 | 0 | 45 | 0 | 6.3526 | 11.4808 | -1182.6087 | -40 | 0 | 365.1373 | 1573.916 |  | 365.1373
-3.5 | 7 | d | = | 95 | cm | 0.33333 | 0.14286 | -9.1875 | 3.9375 | 0.4375 | 0.26984 | 2178.9683 | 36.8277 | 7 | -652.1739 | -45 | 0 | -2.9474 | 0 | 45 | 0 | 6.4474 | 11.5756 | -1182.6087 | -40 | 0 | 344.1856 | 1568.9863 |  | 344.1856
-3.5 | 7.1 | d | = | 95 | cm | 0.33019 | 0.14151 | -9.3633 | 3.975 | 0.4375 | 0.2673 | 2158.4119 | 36.952 | 7.1 | -652.1739 | -45 | 0 | -2.9421 | 0 | 45 | 0 | 6.5421 | 11.6703 | -1182.6087 | -40 | 0 | 323.6293 | 1564.0981 |  | 323.6293
-3.5 | 7.2 | d | = | 95 | cm | 0.3271 | 0.14019 | -9.5408 | 4.0125 | 0.4375 | 0.2648 | 2138.2399 | 37.0739 | 7.2 | -652.1739 | -45 | 0 | -2.9368 | 0 | 45 | 0 | 6.6368 | 11.765 | -1182.6087 | -40 | 0 | 303.4573 | 1559.2515 |  | 303.4573
-3.5 | 7.3 | d | = | 95 | cm | 0.32407 | 0.13889 | -9.72 | 4.05 | 0.4375 | 0.26235 | 2118.4414 | 37.1936 | 7.3 | -652.1739 | -45 | 0 | -2.9316 | 0 | 45 | 0 | 6.7316 | 11.8598 | -1182.6087 | -40 | 0 | 283.6587 | 1554.4469 |  | 283.6587
-3.5 | 7.4 | d | = | 95 | cm | 0.3211 | 0.13761 | -9.9008 | 4.0875 | 0.4375 | 0.25994 | 2099.0061 | 37.3111 | 7.4 | -652.1739 | -45 | 0 | -2.9263 | 0 | 45 | 0 | 6.8263 | 11.9545 | -1182.6087 | -40 | 0 | 264.2235 | 1549.6844 |  | 264.2235
-3.5 | 7.5 | d | = | 95 | cm | 0.31818 | 0.13636 | -10.0833 | 4.125 | 0.4375 | 0.25758 | 2079.9242 | 37.4265 | 7.5 | -652.1739 | -45 | 0 | -2.9211 | 0 | 45 | 0 | 6.9211 | 12.0493 | -1182.6087 | -40 | 0 | 245.1416 | 1544.964 |  | 245.1416
-3.5 | 7.6 | d | = | 95 | cm | 0.31532 | 0.13514 | -10.2675 | 4.1625 | 0.4375 | 0.25526 | 2061.1862 | 37.5397 | 7.6 | -652.1739 | -45 | 0 | -2.9158 | 0 | 45 | 0 | 7.0158 | 12.144 | -1182.6087 | -40 | 0 | 226.4036 | 1540.2858 |  | 226.4036
-3.5 | 7.7 | d | = | 95 | cm | 0.3125 | 0.13393 | -10.4533 | 4.2 | 0.4375 | 0.25298 | 2042.7827 | 37.651 | 7.7 | -652.1739 | -45 | 0 | -2.9105 | 0 | 45 | 0 | 7.1105 | 12.2387 | -1182.6087 | -40 | 0 | 208.0001 | 1535.6498 |  | 208.0001
-3.5 | 7.8 | d | = | 95 | cm | 0.30973 | 0.13274 | -10.6408 | 4.2375 | 0.4375 | 0.25074 | 2024.705 | 37.7603 | 7.8 | -652.1739 | -45 | 0 | -2.9053 | 0 | 45 | 0 | 7.2053 | 12.3335 | -1182.6087 | -40 | 0 | 189.9224 | 1531.056 |  | 189.9224
-3.5 | 7.9 | d | = | 95 | cm | 0.30702 | 0.13158 | -10.83 | 4.275 | 0.4375 | 0.24854 | 2006.9444 | 37.8676 | 7.9 | -652.1739 | -45 | 0 | -2.9 | 0 | 45 | 0 | 7.3 | 12.4282 | -1182.6087 | -40 | 0 | 172.1618 | 1526.5044 |  | 172.1618
-3.5 | 8 | d | = | 95 | cm | 0.30435 | 0.13043 | -11.0208 | 4.3125 | 0.4375 | 0.24638 | 1989.4928 | 37.9731 | 8 | -652.1739 | -45 | 0 | -2.8947 | 0 | 45 | 0 | 7.3947 | 12.5229 | -1182.6087 | -40 | 0 | 154.7101 | 1521.9947 |  | 154.7101
-3.5 | 8.1 | d | = | 95 | cm | 0.30172 | 0.12931 | -11.2133 | 4.35 | 0.4375 | 0.24425 | 1972.342 | 38.0768 | 8.1 | -652.1739 | -45 | 0 | -2.8895 | 0 | 45 | 0 | 7.4895 | 12.6177 | -1182.6087 | -40 | 0 | 137.5593 | 1517.5269 |  | 137.5593
-3.5 | 8.2 | d | = | 95 | cm | 0.29915 | 0.12821 | -11.4075 | 4.3875 | 0.4375 | 0.24217 | 1955.4843 | 38.1787 | 8.2 | -652.1739 | -45 | 0 | -2.8842 | 0 | 45 | 0 | 7.5842 | 12.7124 | -1182.6087 | -40 | 0 | 120.7017 | 1513.1009 |  | 120.7017
-3.5 | 8.3 | d | = | 95 | cm | 0.29661 | 0.12712 | -11.6033 | 4.425 | 0.4375 | 0.24011 | 1938.9124 | 38.2789 | 8.3 | -652.1739 | -45 | 0 | -2.8789 | 0 | 45 | 0 | 7.6789 | 12.8072 | -1182.6087 | -40 | 0 | 104.1298 | 1508.7163 |  | 104.1298
-3.5 | 8.4 | d | = | 95 | cm | 0.29412 | 0.12605 | -11.8008 | 4.4625 | 0.4375 | 0.2381 | 1922.619 | 38.3774 | 8.4 | -652.1739 | -45 | 0 | -2.8737 | 0 | 45 | 0 | 7.7737 | 12.9019 | -1182.6087 | -40 | 0 | 87.8364 | 1504.3731 |  | 87.8364
-3.5 | 8.5 | d | = | 95 | cm | 0.29167 | 0.125 | -12 | 4.5 | 0.4375 | 0.23611 | 1906.5972 | 38.4743 | 8.5 | -652.1739 | -45 | 0 | -2.8684 | 0 | 45 | 0 | 7.8684 | 12.9966 | -1182.6087 | -40 | 0 | 71.8146 | 1500.071 |  | 71.8146
-3.5 | 8.6 | d | = | 95 | cm | 0.28926 | 0.12397 | -12.2008 | 4.5375 | 0.4375 | 0.23416 | 1890.8402 | 38.5695 | 8.6 | -652.1739 | -45 | 0 | -2.8632 | 0 | 45 | 0 | 7.9632 | 13.0914 | -1182.6087 | -40 | 0 | 56.0576 | 1495.8097 |  | 56.0576
-3.5 | 8.7 | d | = | 95 | cm | 0.28689 | 0.12295 | -12.4033 | 4.575 | 0.4375 | 0.23224 | 1875.3415 | 38.6632 | 8.7 | -652.1739 | -45 | 0 | -2.8579 | 0 | 45 | 0 | 8.0579 | 13.1861 | -1182.6087 | -40 | 0 | 40.5589 | 1491.589 |  | 40.5589
-3.5 | 8.8 | d | = | 95 | cm | 0.28455 | 0.12195 | -12.6075 | 4.6125 | 0.4375 | 0.23035 | 1860.0949 | 38.7554 | 8.8 | -652.1739 | -45 | 0 | -2.8526 | 0 | 45 | 0 | 8.1526 | 13.2808 | -1182.6087 | -40 | 0 | 25.3122 | 1487.4086 |  | 25.3122
-3.5 | 8.9 | d | = | 95 | cm | 0.28226 | 0.12097 | -12.8133 | 4.65 | 0.4375 | 0.22849 | 1845.0941 | 38.8461 | 8.9 | -652.1739 | -45 | 0 | -2.8474 | 0 | 45 | 0 | 8.2474 | 13.3756 | -1182.6087 | -40 | 0 | 10.3115 | 1483.2681 |  | 10.3115
-3.5 | 9 | d | = | 95 | cm | 0.28 | 0.12 | -13.0208 | 4.6875 | 0.4375 | 0.22667 | 1830.3333 | 38.9353 | 9 | -652.1739 | -45 | 0 | -2.8421 | 0 | 45 | 0 | 8.3421 | 13.4703 | -1182.6087 | -40 | 0 | -4.4493 | 1479.1674 |  | -4.4493
-3.5 | 9.1 | d | = | 95 | cm | 0.27778 | 0.11905 | -13.23 | 4.725 | 0.4375 | 0.22487 | 1815.8069 | 39.0231 | 9.1 | -652.1739 | -45 | 0 | -2.8368 | 0 | 45 | 0 | 8.4368 | 13.565 | -1182.6087 | -40 | 0 | -18.9757 | 1475.106 |  | -18.9757
-3.5 | 9.2 | d | = | 95 | cm | 0.27559 | 0.11811 | -13.4408 | 4.7625 | 0.4375 | 0.2231 | 1801.5092 | 39.1095 | 9.2 | -652.1739 | -45 | 0 | -2.8316 | 0 | 45 | 0 | 8.5316 | 13.6598 | -1182.6087 | -40 | 0 | -33.2734 | 1471.0837 |  | -33.2734
-3.5 | 9.3 | d | = | 95 | cm | 0.27344 | 0.11719 | -13.6533 | 4.8 | 0.4375 | 0.22135 | 1787.4349 | 39.1946 | 9.3 | -652.1739 | -45 | 0 | -2.8263 | 0 | 45 | 0 | 8.6263 | 13.7545 | -1182.6087 | -40 | 0 | -47.3477 | 1467.1001 |  | -47.3477
-3.5 | 9.4 | d | = | 95 | cm | 0.27132 | 0.11628 | -13.8675 | 4.8375 | 0.4375 | 0.21964 | 1773.5788 | 39.2784 | 9.4 | -652.1739 | -45 | 0 | -2.8211 | 0 | 45 | 0 | 8.7211 | 13.8493 | -1182.6087 | -40 | 0 | -61.2038 | 1463.1549 |  | -61.2038
-3.5 | 9.5 | d | = | 95 | cm | 0.26923 | 0.11538 | -14.0833 | 4.875 | 0.4375 | 0.21795 | 1759.9359 | 39.3609 | 9.5 | -652.1739 | -45 | 0 | -2.8158 | 0 | 45 | 0 | 8.8158 | 13.944 | -1182.6087 | -40 | 0 | -74.8467 | 1459.2476 |  | -74.8467
-3.5 | 9.6 | d | = | 95 | cm | 0.26718 | 0.1145 | -14.3008 | 4.9125 | 0.4375 | 0.21628 | 1746.5013 | 39.4421 | 9.6 | -652.1739 | -45 | 0 | -2.8105 | 0 | 45 | 0 | 8.9105 | 14.0387 | -1182.6087 | -40 | 0 | -88.2813 | 1455.3781 |  | -88.2813
-3.5 | 9.7 | d | = | 95 | cm | 0.26515 | 0.11364 | -14.52 | 4.95 | 0.4375 | 0.21465 | 1733.2702 | 39.5221 | 9.7 | -652.1739 | -45 | 0 | -2.8053 | 0 | 45 | 0 | 9.0053 | 14.1335 | -1182.6087 | -40 | 0 | -101.5124 | 1451.5458 |  | -101.5124
-3.5 | 9.8 | d | = | 95 | cm | 0.26316 | 0.11278 | -14.7408 | 4.9875 | 0.4375 | 0.21303 | 1720.2381 | 39.6008 | 9.8 | -652.1739 | -45 | 0 | -2.8 | 0 | 45 | 0 | 9.1 | 14.2282 | -1182.6087 | -40 | 0 | -114.5445 | 1447.7505 |  | -114.5445
-3.5 | 9.9 | d | = | 95 | cm | 0.26119 | 0.11194 | -14.9633 | 5.025 | 0.4375 | 0.21144 | 1707.4005 | 39.6784 | 9.9 | -652.1739 | -45 | 0 | -2.7947 | 0 | 45 | 0 | 9.1947 | 14.3229 | -1182.6087 | -40 | 0 | -127.3821 | 1443.9917 |  | -127.3821
-3.5 | 10 | d | = | 95 | cm | 0.25926 | 0.11111 | -15.1875 | 5.0625 | 0.4375 | 0.20988 | 1694.7531 | 39.7549 | 10 | -652.1739 | -45 | 0 | -2.7895 | 0 | 45 | 0 | 9.2895 | 14.4177 | -1182.6087 | -40 | 0 | -140.0295 | 1440.2692 |  | -140.0295
-3.5 | 10.1 | d | = | 95 | cm | 0.25735 | 0.11029 | -15.4133 | 5.1 | 0.4375 | 0.20833 | 1682.2917 | 39.8302 | 10.1 | -652.1739 | -45 | 0 | -2.7842 | 0 | 45 | 0 | 9.3842 | 14.5124 | -1182.6087 | -40 | 0 | -152.4909 | 1436.5824 |  | -152.4909
-3.5 | 10.2 | d | = | 95 | cm | 0.25547 | 0.10949 | -15.6408 | 5.1375 | 0.4375 | 0.20681 | 1670.0122 | 39.9045 | 10.2 | -652.1739 | -45 | 0 | -2.7789 | 0 | 45 | 0 | 9.4789 | 14.6072 | -1182.6087 | -40 | 0 | -164.7704 | 1432.9312 |  | -164.7704
-3.5 | 10.3 | d | = | 95 | cm | 0.25362 | 0.1087 | -15.87 | 5.175 | 0.4375 | 0.20531 | 1657.9106 | 39.9776 | 10.3 | -652.1739 | -45 | 0 | -2.7737 | 0 | 45 | 0 | 9.5737 | 14.7019 | -1182.6087 | -40 | 0 | -176.872 | 1429.315 |  | -176.872
-3.5 | 10.4 | d | = | 95 | cm | 0.2518 | 0.10791 | -16.1008 | 5.2125 | 0.4375 | 0.20384 | 1645.9832 | 40.0497 | 10.4 | -652.1739 | -45 | 0 | -2.7684 | 0 | 45 | 0 | 9.6684 | 14.7966 | -1182.6087 | -40 | 0 | -188.7994 | 1425.7335 |  | -188.7994
-3.5 | 10.5 | d | = | 95 | cm | 0.25 | 0.10714 | -16.3333 | 5.25 | 0.4375 | 0.20238 | 1634.2262 | 40.1208 | 10.5 | -652.1739 | -45 | 0 | -2.7632 | 0 | 45 | 0 | 9.7632 | 14.8914 | -1182.6087 | -40 | 0 | -200.5564 | 1422.1863 |  | -200.5564
-3.5 | 10.6 | d | = | 95 | cm | 0.24823 | 0.10638 | -16.5675 | 5.2875 | 0.4375 | 0.20095 | 1622.6359 | 40.1909 | 10.6 | -652.1739 | -45 | 0 | -2.7579 | 0 | 45 | 0 | 9.8579 | 14.9861 | -1182.6087 | -40 | 0 | -212.1467 | 1418.6731 |  | -212.1467
-3.5 | 10.7 | d | = | 95 | cm | 0.24648 | 0.10563 | -16.8033 | 5.325 | 0.4375 | 0.19953 | 1611.2089 | 40.2599 | 10.7 | -652.1739 | -45 | 0 | -2.7526 | 0 | 45 | 0 | 9.9526 | 15.0808 | -1182.6087 | -40 | 0 | -223.5737 | 1415.1935 |  | -223.5737
-3.5 | 10.8 | d | = | 95 | cm | 0.24476 | 0.1049 | -17.0408 | 5.3625 | 0.4375 | 0.19814 | 1599.9417 | 40.3281 | 10.8 | -652.1739 | -45 | 0 | -2.7474 | 0 | 45 | 0 | 10.0474 | 15.1756 | -1182.6087 | -40 | 0 | -234.8409 | 1411.7471 |  | -234.8409
-3.5 | 10.9 | d | = | 95 | cm | 0.24306 | 0.10417 | -17.28 | 5.4 | 0.4375 | 0.19676 | 1588.831 | 40.3952 | 10.9 | -652.1739 | -45 | 0 | -2.7421 | 0 | 45 | 0 | 10.1421 | 15.2703 | -1182.6087 | -40 | 0 | -245.9516 | 1408.3335 |  | -245.9516
-3.5 | 11 | d | = | 95 | cm | 0.24138 | 0.10345 | -17.5208 | 5.4375 | 0.4375 | 0.1954 | 1577.8736 | 40.4615 | 11 | -652.1739 | -45 | 0 | -2.7368 | 0 | 45 | 0 | 10.2368 | 15.365 | -1182.6087 | -40 | 0 | -256.909 | 1404.9524 |  | -256.909
-3.5 | 11.1 | d | = | 95 | cm | 0.23973 | 0.10274 | -17.7633 | 5.475 | 0.4375 | 0.19406 | 1567.0662 | 40.5268 | 11.1 | -652.1739 | -45 | 0 | -2.7316 | 0 | 45 | 0 | 10.3316 | 15.4598 | -1182.6087 | -40 | 0 | -267.7164 | 1401.6034 |  | -267.7164
-3.5 | 11.2 | d | = | 95 | cm | 0.2381 | 0.10204 | -18.0075 | 5.5125 | 0.4375 | 0.19274 | 1556.4059 | 40.5912 | 11.2 | -652.1739 | -45 | 0 | -2.7263 | 0 | 45 | 0 | 10.4263 | 15.5545 | -1182.6087 | -40 | 0 | -278.3767 | 1398.2861 |  | -278.3767
-3.5 | 11.3 | d | = | 95 | cm | 0.23649 | 0.10135 | -18.2533 | 5.55 | 0.4375 | 0.19144 | 1545.8896 | 40.6548 | 11.3 | -652.1739 | -45 | 0 | -2.7211 | 0 | 45 | 0 | 10.5211 | 15.6493 | -1182.6087 | -40 | 0 | -288.893 | 1395.0002 |  | -288.893
-3.5 | 11.4 | d | = | 95 | cm | 0.2349 | 0.10067 | -18.5008 | 5.5875 | 0.4375 | 0.19016 | 1535.5145 | 40.7175 | 11.4 | -652.1739 | -45 | 0 | -2.7158 | 0 | 45 | 0 | 10.6158 | 15.744 | -1182.6087 | -40 | 0 | -299.2681 | 1391.7453 |  | -299.2681
-3.5 | 11.5 | d | = | 95 | cm | 0.23333 | 0.1 | -18.75 | 5.625 | 0.4375 | 0.18889 | 1525.2778 | 40.7794 | 11.5 | -652.1739 | -45 | 0 | -2.7105 | 0 | 45 | 0 | 10.7105 | 15.8387 | -1182.6087 | -40 | 0 | -309.5048 | 1388.521 |  | -309.5048
-3.5 | 11.6 | d | = | 95 | cm | 0.23179 | 0.099338 | -19.0008 | 5.6625 | 0.4375 | 0.18764 | 1515.1766 | 40.8405 | 11.6 | -652.1739 | -45 | 0 | -2.7053 | 0 | 45 | 0 | 10.8053 | 15.9335 | -1182.6087 | -40 | 0 | -319.606 | 1385.3271 |  | -319.606
-3.5 | 11.7 | d | = | 95 | cm | 0.23026 | 0.098684 | -19.2533 | 5.7 | 0.4375 | 0.1864 | 1505.2083 | 40.9007 | 11.7 | -652.1739 | -45 | 0 | -2.7 | 0 | 45 | 0 | 10.9 | 16.0282 | -1182.6087 | -40 | 0 | -329.5743 | 1382.163 |  | -329.5743
-3.5 | 11.8 | d | = | 95 | cm | 0.22876 | 0.098039 | -19.5075 | 5.7375 | 0.4375 | 0.18519 | 1495.3704 | 40.9602 | 11.8 | -652.1739 | -45 | 0 | -2.6947 | 0 | 45 | 0 | 10.9947 | 16.1229 | -1182.6087 | -40 | 0 | -339.4122 | 1379.0285 |  | -339.4122
-3.5 | 11.9 | d | = | 95 | cm | 0.22727 | 0.097403 | -19.7633 | 5.775 | 0.4375 | 0.18398 | 1485.6602 | 41.0189 | 11.9 | -652.1739 | -45 | 0 | -2.6895 | 0 | 45 | 0 | 11.0895 | 16.2177 | -1182.6087 | -40 | 0 | -349.1224 | 1375.9233 |  | -349.1224
-3.5 | 12 | d | = | 95 | cm | 0.22581 | 0.096774 | -20.0208 | 5.8125 | 0.4375 | 0.1828 | 1476.0753 | 41.0769 | 12 | -652.1739 | -45 | 0 | -2.6842 | 0 | 45 | 0 | 11.1842 | 16.3124 | -1182.6087 | -40 | 0 | -358.7073 | 1372.847 |  | -358.7073
-3.5 | 12.1 | d | = | 95 | cm | 0.22436 | 0.096154 | -20.28 | 5.85 | 0.4375 | 0.18162 | 1466.6132 | 41.134 | 12.1 | -652.1739 | -45 | 0 | -2.6789 | 0 | 45 | 0 | 11.2789 | 16.4072 | -1182.6087 | -40 | 0 | -368.1694 | 1369.7992 |  | -368.1694
-3.5 | 12.2 | d | = | 95 | cm | 0.22293 | 0.095541 | -20.5408 | 5.8875 | 0.4375 | 0.18047 | 1457.2718 | 41.1905 | 12.2 | -652.1739 | -45 | 0 | -2.6737 | 0 | 45 | 0 | 11.3737 | 16.5019 | -1182.6087 | -40 | 0 | -377.5108 | 1366.7796 |  | -377.5108
-3.5 | 12.3 | d | = | 95 | cm | 0.22152 | 0.094937 | -20.8033 | 5.925 | 0.4375 | 0.17932 | 1448.0485 | 41.2463 | 12.3 | -652.1739 | -45 | 0 | -2.6684 | 0 | 45 | 0 | 11.4684 | 16.5966 | -1182.6087 | -40 | 0 | -386.7341 | 1363.7878 |  | -386.7341
-3.5 | 12.4 | d | = | 95 | cm | 0.22013 | 0.09434 | -21.0675 | 5.9625 | 0.4375 | 0.1782 | 1438.9413 | 41.3013 | 12.4 | -652.1739 | -45 | 0 | -2.6632 | 0 | 45 | 0 | 11.5632 | 16.6914 | -1182.6087 | -40 | 0 | -395.8413 | 1360.8237 |  | -395.8413
-3.5 | 12.5 | d | = | 95 | cm | 0.21875 | 0.09375 | -21.3333 | 6 | 0.4375 | 0.17708 | 1429.9479 | 41.3557 | 12.5 | -652.1739 | -45 | 0 | -2.6579 | 0 | 45 | 0 | 11.6579 | 16.7861 | -1182.6087 | -40 | 0 | -404.8347 | 1357.8867 |  | -404.8347
-3.5 | 12.6 | d | = | 95 | cm | 0.21739 | 0.093168 | -21.6008 | 6.0375 | 0.4375 | 0.17598 | 1421.0663 | 41.4094 | 12.6 | -652.1739 | -45 | 0 | -2.6526 | 0 | 45 | 0 | 11.7526 | 16.8808 | -1182.6087 | -40 | 0 | -413.7164 | 1354.9766 |  | -413.7164
-3.5 | 12.7 | d | = | 95 | cm | 0.21605 | 0.092593 | -21.87 | 6.075 | 0.4375 | 0.1749 | 1412.2942 | 41.4624 | 12.7 | -652.1739 | -45 | 0 | -2.6474 | 0 | 45 | 0 | 11.8474 | 16.9756 | -1182.6087 | -40 | 0 | -422.4884 | 1352.0931 |  | -422.4884
-3.5 | 12.8 | d | = | 95 | cm | 0.21472 | 0.092025 | -22.1408 | 6.1125 | 0.4375 | 0.17382 | 1403.6299 | 41.5148 | 12.8 | -652.1739 | -45 | 0 | -2.6421 | 0 | 45 | 0 | 11.9421 | 17.0703 | -1182.6087 | -40 | 0 | -431.1528 | 1349.2358 |  | -431.1528
-3.5 | 12.9 | d | = | 95 | cm | 0.21341 | 0.091463 | -22.4133 | 6.15 | 0.4375 | 0.17276 | 1395.0711 | 41.5665 | 12.9 | -652.1739 | -45 | 0 | -2.6368 | 0 | 45 | 0 | 12.0368 | 17.165 | -1182.6087 | -40 | 0 | -439.7115 | 1346.4045 |  | -439.7115
-3.5 | 13 | d | = | 95 | cm | 0.21212 | 0.090909 | -22.6875 | 6.1875 | 0.4375 | 0.17172 | 1386.6162 | 41.6176 | 13 | -652.1739 | -45 | 0 | -2.6316 | 0 | 45 | 0 | 12.1316 | 17.2598 | -1182.6087 | -40 | 0 | -448.1664 | 1343.5988 |  | -448.1664
-3.5 | 13.1 | d | = | 95 | cm | 0.21084 | 0.090361 | -22.9633 | 6.225 | 0.4375 | 0.17068 | 1378.2631 | 41.6681 | 13.1 | -652.1739 | -45 | 0 | -2.6263 | 0 | 45 | 0 | 12.2263 | 17.3545 | -1182.6087 | -40 | 0 | -456.5196 | 1340.8184 |  | -456.5196
-3.5 | 13.2 | d | = | 95 | cm | 0.20958 | 0.08982 | -23.2408 | 6.2625 | 0.4375 | 0.16966 | 1370.01 | 41.718 | 13.2 | -652.1739 | -45 | 0 | -2.6211 | 0 | 45 | 0 | 12.3211 | 17.4493 | -1182.6087 | -40 | 0 | -464.7726 | 1338.063 |  | -464.7726
-3.5 | 13.3 | d | = | 95 | cm | 0.20833 | 0.089286 | -23.52 | 6.3 | 0.4375 | 0.16865 | 1361.8552 | 41.7673 | 13.3 | -652.1739 | -45 | 0 | -2.6158 | 0 | 45 | 0 | 12.4158 | 17.544 | -1182.6087 | -40 | 0 | -472.9274 | 1335.3323 |  | -472.9274
-3.5 | 13.4 | d | = | 95 | cm | 0.2071 | 0.088757 | -23.8008 | 6.3375 | 0.4375 | 0.16765 | 1353.7968 | 41.816 | 13.4 | -652.1739 | -45 | 0 | -2.6105 | 0 | 45 | 0 | 12.5105 | 17.6387 | -1182.6087 | -40 | 0 | -480.9858 | 1332.626 |  | -480.9858
-3.5 | 13.5 | d | = | 95 | cm | 0.20588 | 0.088235 | -24.0833 | 6.375 | 0.4375 | 0.16667 | 1345.8333 | 41.8642 | 13.5 | -652.1739 | -45 | 0 | -2.6053 | 0 | 45 | 0 | 12.6053 | 17.7335 | -1182.6087 | -40 | 0 | -488.9493 | 1329.9439 |  | -488.9493
-3.5 | 13.6 | d | = | 95 | cm | 0.20468 | 0.087719 | -24.3675 | 6.4125 | 0.4375 | 0.16569 | 1337.963 | 41.9118 | 13.6 | -652.1739 | -45 | 0 | -2.6 | 0 | 45 | 0 | 12.7 | 17.8282 | -1182.6087 | -40 | 0 | -496.8196 | 1327.2856 |  | -496.8196
-3.5 | 13.7 | d | = | 95 | cm | 0.20349 | 0.087209 | -24.6533 | 6.45 | 0.4375 | 0.16473 | 1330.1841 | 41.9588 | 13.7 | -652.1739 | -45 | 0 | -2.5947 | 0 | 45 | 0 | 12.7947 | 17.9229 | -1182.6087 | -40 | 0 | -504.5985 | 1324.6509 |  | -504.5985
-3.5 | 13.8 | d | = | 95 | cm | 0.20231 | 0.086705 | -24.9408 | 6.4875 | 0.4375 | 0.16378 | 1322.4952 | 42.0053 | 13.8 | -652.1739 | -45 | 0 | -2.5895 | 0 | 45 | 0 | 12.8895 | 18.0177 | -1182.6087 | -40 | 0 | -512.2874 | 1322.0394 |  | -512.2874
-3.5 | 13.9 | d | = | 95 | cm | 0.20115 | 0.086207 | -25.23 | 6.525 | 0.4375 | 0.16284 | 1314.8946 | 42.0512 | 13.9 | -652.1739 | -45 | 0 | -2.5842 | 0 | 45 | 0 | 12.9842 | 18.1124 | -1182.6087 | -40 | 0 | -519.888 | 1319.4509 |  | -519.888
-3.5 | 14 | d | = | 95 | cm | 0.2 | 0.085714 | -25.5208 | 6.5625 | 0.4375 | 0.1619 | 1307.381 | 42.0966 | 14 | -652.1739 | -45 | 0 | -2.5789 | 0 | 45 | 0 | 13.0789 | 18.2072 | -1182.6087 | -40 | 0 | -527.4017 | 1316.8852 |  | -527.4017
-3.5 | 14.1 | d | = | 95 | cm | 0.19886 | 0.085227 | -25.8133 | 6.6 | 0.4375 | 0.16098 | 1299.9527 | 42.1415 | 14.1 | -652.1739 | -45 | 0 | -2.5737 | 0 | 45 | 0 | 13.1737 | 18.3019 | -1182.6087 | -40 | 0 | -534.83 | 1314.3419 |  | -534.83
-3.5 | 14.2 | d | = | 95 | cm | 0.19774 | 0.084746 | -26.1075 | 6.6375 | 0.4375 | 0.16008 | 1292.6083 | 42.1859 | 14.2 | -652.1739 | -45 | 0 | -2.5684 | 0 | 45 | 0 | 13.2684 | 18.3966 | -1182.6087 | -40 | 0 | -542.1743 | 1311.8207 |  | -542.1743
-3.5 | 14.3 | d | = | 95 | cm | 0.19663 | 0.08427 | -26.4033 | 6.675 | 0.4375 | 0.15918 | 1285.3464 | 42.2298 | 14.3 | -652.1739 | -45 | 0 | -2.5632 | 0 | 45 | 0 | 13.3632 | 18.4914 | -1182.6087 | -40 | 0 | -549.4362 | 1309.3215 |  | -549.4362
-3.5 | 14.4 | d | = | 95 | cm | 0.19553 | 0.083799 | -26.7008 | 6.7125 | 0.4375 | 0.15829 | 1278.1657 | 42.2733 | 14.4 | -652.1739 | -45 | 0 | -2.5579 | 0 | 45 | 0 | 13.4579 | 18.5861 | -1182.6087 | -40 | 0 | -556.6169 | 1306.8439 |  | -556.6169
-3.5 | 14.5 | d | = | 95 | cm | 0.19444 | 0.083333 | -27 | 6.75 | 0.4375 | 0.15741 | 1271.0648 | 42.3162 | 14.5 | -652.1739 | -45 | 0 | -2.5526 | 0 | 45 | 0 | 13.5526 | 18.6808 | -1182.6087 | -40 | 0 | -563.7178 | 1304.3878 |  | -563.7178
-3.5 | 14.6 | d | = | 95 | cm | 0.19337 | 0.082873 | -27.3008 | 6.7875 | 0.4375 | 0.15654 | 1264.0424 | 42.3586 | 14.6 | -652.1739 | -45 | 0 | -2.5474 | 0 | 45 | 0 | 13.6474 | 18.7756 | -1182.6087 | -40 | 0 | -570.7403 | 1301.9527 |  | -570.7403
-3.5 | 14.7 | d | = | 95 | cm | 0.19231 | 0.082418 | -27.6033 | 6.825 | 0.4375 | 0.15568 | 1257.0971 | 42.4006 | 14.7 | -652.1739 | -45 | 0 | -2.5421 | 0 | 45 | 0 | 13.7421 | 18.8703 | -1182.6087 | -40 | 0 | -577.6855 | 1299.5386 |  | -577.6855
-3.5 | 14.8 | d | = | 95 | cm | 0.19126 | 0.081967 | -27.9075 | 6.8625 | 0.4375 | 0.15483 | 1250.2277 | 42.4421 | 14.8 | -652.1739 | -45 | 0 | -2.5368 | 0 | 45 | 0 | 13.8368 | 18.965 | -1182.6087 | -40 | 0 | -584.5549 | 1297.1451 |  | -584.5549
-3.5 | 14.9 | d | = | 95 | cm | 0.19022 | 0.081522 | -28.2133 | 6.9 | 0.4375 | 0.15399 | 1243.433 | 42.4832 | 14.9 | -652.1739 | -45 | 0 | -2.5316 | 0 | 45 | 0 | 13.9316 | 19.0598 | -1182.6087 | -40 | 0 | -591.3496 | 1294.7721 |  | -591.3496
-3.5 | 15 | d | = | 95 | cm | 0.18919 | 0.081081 | -28.5208 | 6.9375 | 0.4375 | 0.15315 | 1236.7117 | 42.5238 | 15 | -652.1739 | -45 | 0 | -2.5263 | 0 | 45 | 0 | 14.0263 | 19.1545 | -1182.6087 | -40 | 0 | -598.0709 | 1292.4191 |  | -598.0709
-3.5 | 15.1 | d | = | 95 | cm | 0.18817 | 0.080645 | -28.83 | 6.975 | 0.4375 | 0.15233 | 1230.0627 | 42.564 | 15.1 | -652.1739 | -45 | 0 | -2.5211 | 0 | 45 | 0 | 14.1211 | 19.2493 | -1182.6087 | -40 | 0 | -604.7199 | 1290.0862 |  | -604.7199
-3.5 | 15.2 | d | = | 95 | cm | 0.18717 | 0.080214 | -29.1408 | 7.0125 | 0.4375 | 0.15152 | 1223.4848 | 42.6038 | 15.2 | -652.1739 | -45 | 0 | -2.5158 | 0 | 45 | 0 | 14.2158 | 19.344 | -1182.6087 | -40 | 0 | -611.2978 | 1287.7729 |  | -611.2978
-3.5 | 15.3 | d | = | 95 | cm | 0.18617 | 0.079787 | -29.4533 | 7.05 | 0.4375 | 0.15071 | 1216.977 | 42.6431 | 15.3 | -652.1739 | -45 | 0 | -2.5105 | 0 | 45 | 0 | 14.3105 | 19.4387 | -1182.6087 | -40 | 0 | -617.8057 | 1285.479 |  | -617.8057
-3.5 | 15.4 | d | = | 95 | cm | 0.18519 | 0.079365 | -29.7675 | 7.0875 | 0.4375 | 0.14991 | 1210.5379 | 42.6821 | 15.4 | -652.1739 | -45 | 0 | -2.5053 | 0 | 45 | 0 | 14.4053 | 19.5335 | -1182.6087 | -40 | 0 | -624.2447 | 1283.2044 |  | -624.2447
-3.5 | 15.5 | d | = | 95 | cm | 0.18421 | 0.078947 | -30.0833 | 7.125 | 0.4375 | 0.14912 | 1204.1667 | 42.7206 | 15.5 | -652.1739 | -45 | 0 | -2.5 | 0 | 45 | 0 | 14.5 | 19.6282 | -1182.6087 | -40 | 0 | -630.6159 | 1280.9488 |  | -630.6159
-3.5 | 15.6 | d | = | 95 | cm | 0.18325 | 0.078534 | -30.4008 | 7.1625 | 0.4375 | 0.14834 | 1197.8621 | 42.7587 | 15.6 | -652.1739 | -45 | 0 | -2.4947 | 0 | 45 | 0 | 14.5947 | 19.7229 | -1182.6087 | -40 | 0 | -636.9205 | 1278.712 |  | -636.9205
-3.5 | 15.7 | d | = | 95 | cm | 0.18229 | 0.078125 | -30.72 | 7.2 | 0.4375 | 0.14757 | 1191.6233 | 42.7964 | 15.7 | -652.1739 | -45 | 0 | -2.4895 | 0 | 45 | 0 | 14.6895 | 19.8177 | -1182.6087 | -40 | 0 | -643.1593 | 1276.4938 |  | -643.1593
-3.5 | 15.8 | d | = | 95 | cm | 0.18135 | 0.07772 | -31.0408 | 7.2375 | 0.4375 | 0.1468 | 1185.4491 | 42.8337 | 15.8 | -652.1739 | -45 | 0 | -2.4842 | 0 | 45 | 0 | 14.7842 | 19.9124 | -1182.6087 | -40 | 0 | -649.3336 | 1274.2939 |  | -649.3336
-3.5 | 15.9 | d | = | 95 | cm | 0.18041 | 0.07732 | -31.3633 | 7.275 | 0.4375 | 0.14605 | 1179.3385 | 42.8707 | 15.9 | -652.1739 | -45 | 0 | -2.4789 | 0 | 45 | 0 | 14.8789 | 20.0072 | -1182.6087 | -40 | 0 | -655.4441 | 1272.1122 |  | -655.4441
-3.5 | 16 | d | = | 95 | cm | 0.17949 | 0.076923 | -31.6875 | 7.3125 | 0.4375 | 0.1453 | 1173.2906 | 42.9072 | 16 | -652.1739 | -45 | 0 | -2.4737 | 0 | 45 | 0 | 14.9737 | 20.1019 | -1182.6087 | -40 | 0 | -661.492 | 1269.9483 |  | -661.492
-3.5 | 16.1 | d | = | 95 | cm | 0.17857 | 0.076531 | -32.0133 | 7.35 | 0.4375 | 0.14456 | 1167.3044 | 42.9434 | 16.1 | -652.1739 | -45 | 0 | -2.4684 | 0 | 45 | 0 | 15.0684 | 20.1966 | -1182.6087 | -40 | 0 | -667.4782 | 1267.8023 |  | -667.4782
-3.5 | 16.2 | d | = | 95 | cm | 0.17766 | 0.076142 | -32.3408 | 7.3875 | 0.4375 | 0.14382 | 1161.379 | 42.9792 | 16.2 | -652.1739 | -45 | 0 | -2.4632 | 0 | 45 | 0 | 15.1632 | 20.2914 | -1182.6087 | -40 | 0 | -673.4036 | 1265.6737 |  | -673.4036
-3.5 | 16.3 | d | = | 95 | cm | 0.17677 | 0.075758 | -32.67 | 7.425 | 0.4375 | 0.1431 | 1155.5135 | 43.0147 | 16.3 | -652.1739 | -45 | 0 | -2.4579 | 0 | 45 | 0 | 15.2579 | 20.3861 | -1182.6087 | -40 | 0 | -679.2691 | 1263.5625 |  | -679.2691
-3.5 | 16.4 | d | = | 95 | cm | 0.17588 | 0.075377 | -33.0008 | 7.4625 | 0.4375 | 0.14238 | 1149.7069 | 43.0498 | 16.4 | -652.1739 | -45 | 0 | -2.4526 | 0 | 45 | 0 | 15.3526 | 20.4808 | -1182.6087 | -40 | 0 | -685.0757 | 1261.4683 |  | -685.0757
-3.5 | 16.5 | d | = | 95 | cm | 0.175 | 0.075 | -33.3333 | 7.5 | 0.4375 | 0.14167 | 1143.9583 | 43.0846 | 16.5 | -652.1739 | -45 | 0 | -2.4474 | 0 | 45 | 0 | 15.4474 | 20.5756 | -1182.6087 | -40 | 0 | -690.8243 | 1259.3911 |  | -690.8243
-3.5 | 16.6 | d | = | 95 | cm | 0.17413 | 0.074627 | -33.6675 | 7.5375 | 0.4375 | 0.14096 | 1138.267 | 43.119 | 16.6 | -652.1739 | -45 | 0 | -2.4421 | 0 | 45 | 0 | 15.5421 | 20.6703 | -1182.6087 | -40 | 0 | -696.5156 | 1257.3307 |  | -696.5156
-3.5 | 16.7 | d | = | 95 | cm | 0.17327 | 0.074257 | -34.0033 | 7.575 | 0.4375 | 0.14026 | 1132.632 | 43.153 | 16.7 | -652.1739 | -45 | 0 | -2.4368 | 0 | 45 | 0 | 15.6368 | 20.765 | -1182.6087 | -40 | 0 | -702.1506 | 1255.2868 |  | -702.1506
-3.5 | 16.8 | d | = | 95 | cm | 0.17241 | 0.073892 | -34.3408 | 7.6125 | 0.4375 | 0.13957 | 1127.0525 | 43.1868 | 16.8 | -652.1739 | -45 | 0 | -2.4316 | 0 | 45 | 0 | 15.7316 | 20.8598 | -1182.6087 | -40 | 0 | -707.7301 | 1253.2592 |  | -707.7301
-3.5 | 16.9 | d | = | 95 | cm | 0.17157 | 0.073529 | -34.68 | 7.65 | 0.4375 | 0.13889 | 1121.5278 | 43.2202 | 16.9 | -652.1739 | -45 | 0 | -2.4263 | 0 | 45 | 0 | 15.8263 | 20.9545 | -1182.6087 | -40 | 0 | -713.2548 | 1251.2478 |  | -713.2548
-3.5 | 17 | d | = | 95 | cm | 0.17073 | 0.073171 | -35.0208 | 7.6875 | 0.4375 | 0.13821 | 1116.0569 | 43.2532 | 17 | -652.1739 | -45 | 0 | -2.4211 | 0 | 45 | 0 | 15.9211 | 21.0493 | -1182.6087 | -40 | 0 | -718.7257 | 1249.2524 |  | -718.7257
-3.5 | 17.1 | d | = | 95 | cm | 0.1699 | 0.072816 | -35.3633 | 7.725 | 0.4375 | 0.13754 | 1110.6392 | 43.286 | 17.1 | -652.1739 | -45 | 0 | -2.4158 | 0 | 45 | 0 | 16.0158 | 21.144 | -1182.6087 | -40 | 0 | -724.1435 | 1247.2728 |  | -724.1435
-3.5 | 17.2 | d | = | 95 | cm | 0.16908 | 0.072464 | -35.7075 | 7.7625 | 0.4375 | 0.13688 | 1105.2738 | 43.3184 | 17.2 | -652.1739 | -45 | 0 | -2.4105 | 0 | 45 | 0 | 16.1105 | 21.2387 | -1182.6087 | -40 | 0 | -729.5089 | 1245.3088 |  | -729.5089
-3.5 | 17.3 | d | = | 95 | cm | 0.16827 | 0.072115 | -36.0533 | 7.8 | 0.4375 | 0.13622 | 1099.9599 | 43.3505 | 17.3 | -652.1739 | -45 | 0 | -2.4053 | 0 | 45 | 0 | 16.2053 | 21.3335 | -1182.6087 | -40 | 0 | -734.8227 | 1243.3603 |  | -734.8227
-3.5 | 17.4 | d | = | 95 | cm | 0.16746 | 0.07177 | -36.4008 | 7.8375 | 0.4375 | 0.13557 | 1094.697 | 43.3824 | 17.4 | -652.1739 | -45 | 0 | -2.4 | 0 | 45 | 0 | 16.3 | 21.4282 | -1182.6087 | -40 | 0 | -740.0856 | 1241.427 |  | -740.0856
-3.5 | 17.5 | d | = | 95 | cm | 0.16667 | 0.071429 | -36.75 | 7.875 | 0.4375 | 0.13492 | 1089.4841 | 43.4139 | 17.5 | -652.1739 | -45 | 0 | -2.3947 | 0 | 45 | 0 | 16.3947 | 21.5229 | -1182.6087 | -40 | 0 | -745.2985 | 1239.5089 |  | -745.2985
-3.5 | 17.6 | d | = | 95 | cm | 0.16588 | 0.07109 | -37.1008 | 7.9125 | 0.4375 | 0.13428 | 1084.3207 | 43.4451 | 17.6 | -652.1739 | -45 | 0 | -2.3895 | 0 | 45 | 0 | 16.4895 | 21.6177 | -1182.6087 | -40 | 0 | -750.4619 | 1237.6057 |  | -750.4619
-3.5 | 17.7 | d | = | 95 | cm | 0.16509 | 0.070755 | -37.4533 | 7.95 | 0.4375 | 0.13365 | 1079.206 | 43.476 | 17.7 | -652.1739 | -45 | 0 | -2.3842 | 0 | 45 | 0 | 16.5842 | 21.7124 | -1182.6087 | -40 | 0 | -755.5766 | 1235.7173 |  | -755.5766
-3.5 | 17.8 | d | = | 95 | cm | 0.16432 | 0.070423 | -37.8075 | 7.9875 | 0.4375 | 0.13302 | 1074.1393 | 43.5066 | 17.8 | -652.1739 | -45 | 0 | -2.3789 | 0 | 45 | 0 | 16.6789 | 21.8072 | -1182.6087 | -40 | 0 | -760.6433 | 1233.8435 |  | -760.6433
-3.5 | 17.9 | d | = | 95 | cm | 0.16355 | 0.070093 | -38.1633 | 8.025 | 0.4375 | 0.1324 | 1069.1199 | 43.537 | 17.9 | -652.1739 | -45 | 0 | -2.3737 | 0 | 45 | 0 | 16.7737 | 21.9019 | -1182.6087 | -40 | 0 | -765.6627 | 1231.9842 |  | -765.6627
-3.5 | 18 | d | = | 95 | cm | 0.16279 | 0.069767 | -38.5208 | 8.0625 | 0.4375 | 0.13178 | 1064.1473 | 43.567 | 18 | -652.1739 | -45 | 0 | -2.3684 | 0 | 45 | 0 | 16.8684 | 21.9966 | -1182.6087 | -40 | 0 | -770.6353 | 1230.1391 |  | -770.6353
-3.5 | 18.1 | d | = | 95 | cm | 0.16204 | 0.069444 | -38.88 | 8.1 | 0.4375 | 0.13117 | 1059.2207 | 43.5968 | 18.1 | -652.1739 | -45 | 0 | -2.3632 | 0 | 45 | 0 | 16.9632 | 22.0914 | -1182.6087 | -40 | 0 | -775.5619 | 1228.3082 |  | -775.5619
-3.5 | 18.2 | d | = | 95 | cm | 0.16129 | 0.069124 | -39.2408 | 8.1375 | 0.4375 | 0.13057 | 1054.3395 | 43.6263 | 18.2 | -652.1739 | -45 | 0 | -2.3579 | 0 | 45 | 0 | 17.0579 | 22.1861 | -1182.6087 | -40 | 0 | -780.4431 | 1226.4913 |  | -780.4431
-3.5 | 18.3 | d | = | 95 | cm | 0.16055 | 0.068807 | -39.6033 | 8.175 | 0.4375 | 0.12997 | 1049.5031 | 43.6556 | 18.3 | -652.1739 | -45 | 0 | -2.3526 | 0 | 45 | 0 | 17.1526 | 22.2808 | -1182.6087 | -40 | 0 | -785.2796 | 1224.6882 |  | -785.2796
-3.5 | 18.4 | d | = | 95 | cm | 0.15982 | 0.068493 | -39.9675 | 8.2125 | 0.4375 | 0.12938 | 1044.7108 | 43.6845 | 18.4 | -652.1739 | -45 | 0 | -2.3474 | 0 | 45 | 0 | 17.2474 | 22.3756 | -1182.6087 | -40 | 0 | -790.0718 | 1222.8987 |  | -790.0718
-3.5 | 18.5 | d | = | 95 | cm | 0.15909 | 0.068182 | -40.3333 | 8.25 | 0.4375 | 0.12879 | 1039.9621 | 43.7132 | 18.5 | -652.1739 | -45 | 0 | -2.3421 | 0 | 45 | 0 | 17.3421 | 22.4703 | -1182.6087 | -40 | 0 | -794.8205 | 1221.1228 |  | -794.8205
-3.5 | 18.6 | d | = | 95 | cm | 0.15837 | 0.067873 | -40.7008 | 8.2875 | 0.4375 | 0.12821 | 1035.2564 | 43.7417 | 18.6 | -652.1739 | -45 | 0 | -2.3368 | 0 | 45 | 0 | 17.4368 | 22.565 | -1182.6087 | -40 | 0 | -799.5262 | 1219.3603 |  | -799.5262
-3.5 | 18.7 | d | = | 95 | cm | 0.15766 | 0.067568 | -41.07 | 8.325 | 0.4375 | 0.12763 | 1030.5931 | 43.7699 | 18.7 | -652.1739 | -45 | 0 | -2.3316 | 0 | 45 | 0 | 17.5316 | 22.6598 | -1182.6087 | -40 | 0 | -804.1895 | 1217.611 |  | -804.1895
-3.5 | 18.8 | d | = | 95 | cm | 0.15695 | 0.067265 | -41.4408 | 8.3625 | 0.4375 | 0.12706 | 1025.9716 | 43.7978 | 18.8 | -652.1739 | -45 | 0 | -2.3263 | 0 | 45 | 0 | 17.6263 | 22.7545 | -1182.6087 | -40 | 0 | -808.811 | 1215.8748 |  | -808.811
-3.5 | 18.9 | d | = | 95 | cm | 0.15625 | 0.066964 | -41.8133 | 8.4 | 0.4375 | 0.12649 | 1021.3914 | 43.8255 | 18.9 | -652.1739 | -45 | 0 | -2.3211 | 0 | 45 | 0 | 17.7211 | 22.8493 | -1182.6087 | -40 | 0 | -813.3912 | 1214.1516 |  | -813.3912
-3.5 | 19 | d | = | 95 | cm | 0.15556 | 0.066667 | -42.1875 | 8.4375 | 0.4375 | 0.12593 | 1016.8519 | 43.8529 | 19 | -652.1739 | -45 | 0 | -2.3158 | 0 | 45 | 0 | 17.8158 | 22.944 | -1182.6087 | -40 | 0 | -817.9308 | 1212.4412 |  | -817.9308
-3.5 | 19.1 | d | = | 95 | cm | 0.15487 | 0.066372 | -42.5633 | 8.475 | 0.4375 | 0.12537 | 1012.3525 | 43.8801 | 19.1 | -652.1739 | -45 | 0 | -2.3105 | 0 | 45 | 0 | 17.9105 | 23.0387 | -1182.6087 | -40 | 0 | -822.4301 | 1210.7434 |  | -822.4301
-3.5 | 19.2 | d | = | 95 | cm | 0.15419 | 0.066079 | -42.9408 | 8.5125 | 0.4375 | 0.12482 | 1007.8928 | 43.9071 | 19.2 | -652.1739 | -45 | 0 | -2.3053 | 0 | 45 | 0 | 18.0053 | 23.1335 | -1182.6087 | -40 | 0 | -826.8898 | 1209.0582 |  | -826.8898
-3.5 | 19.3 | d | = | 95 | cm | 0.15351 | 0.065789 | -43.32 | 8.55 | 0.4375 | 0.12427 | 1003.4722 | 43.9338 | 19.3 | -652.1739 | -45 | 0 | -2.3 | 0 | 45 | 0 | 18.1 | 23.2282 | -1182.6087 | -40 | 0 | -831.3104 | 1207.3855 |  | -831.3104
-3.5 | 19.4 | d | = | 95 | cm | 0.15284 | 0.065502 | -43.7008 | 8.5875 | 0.4375 | 0.12373 | 999.0902 | 43.9603 | 19.4 | -652.1739 | -45 | 0 | -2.2947 | 0 | 45 | 0 | 18.1947 | 23.3229 | -1182.6087 | -40 | 0 | -835.6924 | 1205.7249 |  | -835.6924
-3.5 | 19.5 | d | = | 95 | cm | 0.15217 | 0.065217 | -44.0833 | 8.625 | 0.4375 | 0.12319 | 994.7464 | 43.9866 | 19.5 | -652.1739 | -45 | 0 | -2.2895 | 0 | 45 | 0 | 18.2895 | 23.4177 | -1182.6087 | -40 | 0 | -840.0362 | 1204.0766 |  | -840.0362
-3.5 | 19.6 | d | = | 95 | cm | 0.15152 | 0.064935 | -44.4675 | 8.6625 | 0.4375 | 0.12266 | 990.4401 | 44.0126 | 19.6 | -652.1739 | -45 | 0 | -2.2842 | 0 | 45 | 0 | 18.3842 | 23.5124 | -1182.6087 | -40 | 0 | -844.3425 | 1202.4402 |  | -844.3425
-3.5 | 19.7 | d | = | 95 | cm | 0.15086 | 0.064655 | -44.8533 | 8.7 | 0.4375 | 0.12213 | 986.171 | 44.0384 | 19.7 | -652.1739 | -45 | 0 | -2.2789 | 0 | 45 | 0 | 18.4789 | 23.6072 | -1182.6087 | -40 | 0 | -848.6116 | 1200.8158 |  | -848.6116
-3.5 | 19.8 | d | = | 95 | cm | 0.15021 | 0.064378 | -45.2408 | 8.7375 | 0.4375 | 0.1216 | 981.9385 | 44.064 | 19.8 | -652.1739 | -45 | 0 | -2.2737 | 0 | 45 | 0 | 18.5737 | 23.7019 | -1182.6087 | -40 | 0 | -852.8441 | 1199.2031 |  | -852.8441
-3.5 | 19.9 | d | = | 95 | cm | 0.14957 | 0.064103 | -45.63 | 8.775 | 0.4375 | 0.12108 | 977.7422 | 44.0894 | 19.9 | -652.1739 | -45 | 0 | -2.2684 | 0 | 45 | 0 | 18.6684 | 23.7966 | -1182.6087 | -40 | 0 | -857.0404 | 1197.6021 |  | -857.0404
-3.5 | 20 | d | = | 95 | cm | 0.14894 | 0.06383 | -46.0208 | 8.8125 | 0.4375 | 0.12057 | 973.5816 | 44.1145 | 20 | -652.1739 | -45 | 0 | -2.2632 | 0 | 45 | 0 | 18.7632 | 23.8914 | -1182.6087 | -40 | 0 | -861.201 | 1196.0126 |  | -861.201
-3.5 | 20.1 | d | = | 95 | cm | 0.14831 | 0.063559 | -46.4133 | 8.85 | 0.4375 | 0.12006 | 969.4562 | 44.1395 | 20.1 | -652.1739 | -45 | 0 | -2.2579 | 0 | 45 | 0 | 18.8579 | 23.9861 | -1182.6087 | -40 | 0 | -865.3264 | 1194.4344 |  | -865.3264
-3.5 | 20.2 | d | = | 95 | cm | 0.14768 | 0.063291 | -46.8075 | 8.8875 | 0.4375 | 0.11955 | 965.3657 | 44.1642 | 20.2 | -652.1739 | -45 | 0 | -2.2526 | 0 | 45 | 0 | 18.9526 | 24.0808 | -1182.6087 | -40 | 0 | -869.4169 | 1192.8676 |  | -869.4169
-3.5 | 20.3 | d | = | 95 | cm | 0.14706 | 0.063025 | -47.2033 | 8.925 | 0.4375 | 0.11905 | 961.3095 | 44.1887 | 20.3 | -652.1739 | -45 | 0 | -2.2474 | 0 | 45 | 0 | 19.0474 | 24.1756 | -1182.6087 | -40 | 0 | -873.4731 | 1191.312 |  | -873.4731
-3.5 | 20.4 | d | = | 95 | cm | 0.14644 | 0.062762 | -47.6008 | 8.9625 | 0.4375 | 0.11855 | 957.2873 | 44.213 | 20.4 | -652.1739 | -45 | 0 | -2.2421 | 0 | 45 | 0 | 19.1421 | 24.2703 | -1182.6087 | -40 | 0 | -877.4953 | 1189.7674 |  | -877.4953
-3.5 | 20.5 | d | = | 95 | cm | 0.14583 | 0.0625 | -48 | 9 | 0.4375 | 0.11806 | 953.2986 | 44.2371 | 20.5 | -652.1739 | -45 | 0 | -2.2368 | 0 | 45 | 0 | 19.2368 | 24.365 | -1182.6087 | -40 | 0 | -881.484 | 1188.2337 |  | -881.484
-3.5 | 20.6 | d | = | 95 | cm | 0.14523 | 0.062241 | -48.4008 | 9.0375 | 0.4375 | 0.11757 | 949.343 | 44.261 | 20.6 | -652.1739 | -45 | 0 | -2.2316 | 0 | 45 | 0 | 19.3316 | 24.4598 | -1182.6087 | -40 | 0 | -885.4396 | 1186.7109 |  | -885.4396
-3.5 | 20.7 | d | = | 95 | cm | 0.14463 | 0.061983 | -48.8033 | 9.075 | 0.4375 | 0.11708 | 945.4201 | 44.2848 | 20.7 | -652.1739 | -45 | 0 | -2.2263 | 0 | 45 | 0 | 19.4263 | 24.5545 | -1182.6087 | -40 | 0 | -889.3625 | 1185.1988 |  | -889.3625
-3.5 | 20.8 | d | = | 95 | cm | 0.14403 | 0.061728 | -49.2075 | 9.1125 | 0.4375 | 0.1166 | 941.5295 | 44.3083 | 20.8 | -652.1739 | -45 | 0 | -2.2211 | 0 | 45 | 0 | 19.5211 | 24.6493 | -1182.6087 | -40 | 0 | -893.2531 | 1183.6973 |  | -893.2531
-3.5 | 20.9 | d | = | 95 | cm | 0.14344 | 0.061475 | -49.6133 | 9.15 | 0.4375 | 0.11612 | 937.6708 | 44.3316 | 20.9 | -652.1739 | -45 | 0 | -2.2158 | 0 | 45 | 0 | 19.6158 | 24.744 | -1182.6087 | -40 | 0 | -897.1118 | 1182.2062 |  | -897.1118
-3.5 | 21 | d | = | 95 | cm | 0.14286 | 0.061224 | -50.0208 | 9.1875 | 0.4375 | 0.11565 | 933.8435 | 44.3547 | 21 | -652.1739 | -45 | 0 | -2.2105 | 0 | 45 | 0 | 19.7105 | 24.8387 | -1182.6087 | -40 | 0 | -900.9391 | 1180.7256 |  | -900.9391
-3.5 | 21.1 | d | = | 95 | cm | 0.14228 | 0.060976 | -50.43 | 9.225 | 0.4375 | 0.11518 | 930.0474 | 44.3777 | 21.1 | -652.1739 | -45 | 0 | -2.2053 | 0 | 45 | 0 | 19.8053 | 24.9335 | -1182.6087 | -40 | 0 | -904.7352 | 1179.2553 |  | -904.7352
-3.5 | 21.2 | d | = | 95 | cm | 0.1417 | 0.060729 | -50.8408 | 9.2625 | 0.4375 | 0.11471 | 926.2821 | 44.4005 | 21.2 | -652.1739 | -45 | 0 | -2.2 | 0 | 45 | 0 | 19.9 | 25.0282 | -1182.6087 | -40 | 0 | -908.5006 | 1177.7952 |  | -908.5006
-3.5 | 21.3 | d | = | 95 | cm | 0.14113 | 0.060484 | -51.2533 | 9.3 | 0.4375 | 0.11425 | 922.547 | 44.423 | 21.3 | -652.1739 | -45 | 0 | -2.1947 | 0 | 45 | 0 | 19.9947 | 25.1229 | -1182.6087 | -40 | 0 | -912.2356 | 1176.3451 |  | -912.2356
-3.5 | 21.4 | d | = | 95 | cm | 0.14056 | 0.060241 | -51.6675 | 9.3375 | 0.4375 | 0.11379 | 918.842 | 44.4454 | 21.4 | -652.1739 | -45 | 0 | -2.1895 | 0 | 45 | 0 | 20.0895 | 25.2177 | -1182.6087 | -40 | 0 | -915.9406 | 1174.905 |  | -915.9406
-3.5 | 21.5 | d | = | 95 | cm | 0.14 | 0.06 | -52.0833 | 9.375 | 0.4375 | 0.11333 | 915.1667 | 44.4676 | 21.5 | -652.1739 | -45 | 0 | -2.1842 | 0 | 45 | 0 | 20.1842 | 25.3124 | -1182.6087 | -40 | 0 | -919.6159 | 1173.4748 |  | -919.6159
-3.5 | 21.6 | d | = | 95 | cm | 0.13944 | 0.059761 | -52.5008 | 9.4125 | 0.4375 | 0.11288 | 911.5206 | 44.4897 | 21.6 | -652.1739 | -45 | 0 | -2.1789 | 0 | 45 | 0 | 20.2789 | 25.4072 | -1182.6087 | -40 | 0 | -923.262 | 1172.0544 |  | -923.262
-3.5 | 21.7 | d | = | 95 | cm | 0.13889 | 0.059524 | -52.92 | 9.45 | 0.4375 | 0.11243 | 907.9034 | 44.5116 | 21.7 | -652.1739 | -45 | 0 | -2.1737 | 0 | 45 | 0 | 20.3737 | 25.5019 | -1182.6087 | -40 | 0 | -926.8792 | 1170.6437 |  | -926.8792
-3.5 | 21.8 | d | = | 95 | cm | 0.13834 | 0.059289 | -53.3408 | 9.4875 | 0.4375 | 0.11199 | 904.3149 | 44.5332 | 21.8 | -652.1739 | -45 | 0 | -2.1684 | 0 | 45 | 0 | 20.4684 | 25.5966 | -1182.6087 | -40 | 0 | -930.4677 | 1169.2425 |  | -930.4677
-3.5 | 21.9 | d | = | 95 | cm | 0.1378 | 0.059055 | -53.7633 | 9.525 | 0.4375 | 0.11155 | 900.7546 | 44.5548 | 21.9 | -652.1739 | -45 | 0 | -2.1632 | 0 | 45 | 0 | 20.5632 | 25.6914 | -1182.6087 | -40 | 0 | -934.028 | 1167.8509 |  | -934.028
-3.5 | 22 | d | = | 95 | cm | 0.13725 | 0.058824 | -54.1875 | 9.5625 | 0.4375 | 0.11111 | 897.2222 | 44.5761 | 22 | -652.1739 | -45 | 0 | -2.1579 | 0 | 45 | 0 | 20.6579 | 25.7861 | -1182.6087 | -40 | 0 | -937.5604 | 1166.4686 |  | -937.5604
-3.5 | 22.1 | d | = | 95 | cm | 0.13672 | 0.058594 | -54.6133 | 9.6 | 0.4375 | 0.11068 | 893.7174 | 44.5973 | 22.1 | -652.1739 | -45 | 0 | -2.1526 | 0 | 45 | 0 | 20.7526 | 25.8808 | -1182.6087 | -40 | 0 | -941.0652 | 1165.0957 |  | -941.0652
-3.5 | 22.2 | d | = | 95 | cm | 0.13619 | 0.058366 | -55.0408 | 9.6375 | 0.4375 | 0.11025 | 890.2399 | 44.6183 | 22.2 | -652.1739 | -45 | 0 | -2.1474 | 0 | 45 | 0 | 20.8474 | 25.9756 | -1182.6087 | -40 | 0 | -944.5427 | 1163.732 |  | -944.5427
-3.5 | 22.3 | d | = | 95 | cm | 0.13566 | 0.05814 | -55.47 | 9.675 | 0.4375 | 0.10982 | 886.7894 | 44.6392 | 22.3 | -652.1739 | -45 | 0 | -2.1421 | 0 | 45 | 0 | 20.9421 | 26.0703 | -1182.6087 | -40 | 0 | -947.9932 | 1162.3774 |  | -947.9932
-3.5 | 22.4 | d | = | 95 | cm | 0.13514 | 0.057915 | -55.9008 | 9.7125 | 0.4375 | 0.1094 | 883.3655 | 44.6599 | 22.4 | -652.1739 | -45 | 0 | -2.1368 | 0 | 45 | 0 | 21.0368 | 26.165 | -1182.6087 | -40 | 0 | -951.4171 | 1161.0318 |  | -951.4171
-3.5 | 22.5 | d | = | 95 | cm | 0.13462 | 0.057692 | -56.3333 | 9.75 | 0.4375 | 0.10897 | 879.9679 | 44.6804 | 22.5 | -652.1739 | -45 | 0 | -2.1316 | 0 | 45 | 0 | 21.1316 | 26.2598 | -1182.6087 | -40 | 0 | -954.8147 | 1159.6952 |  | -954.8147
-3.5 | 22.6 | d | = | 95 | cm | 0.1341 | 0.057471 | -56.7675 | 9.7875 | 0.4375 | 0.10856 | 876.5964 | 44.7008 | 22.6 | -652.1739 | -45 | 0 | -2.1263 | 0 | 45 | 0 | 21.2263 | 26.3545 | -1182.6087 | -40 | 0 | -958.1862 | 1158.3675 |  | -958.1862
-3.5 | 22.7 | d | = | 95 | cm | 0.13359 | 0.057252 | -57.2033 | 9.825 | 0.4375 | 0.10814 | 873.2506 | 44.721 | 22.7 | -652.1739 | -45 | 0 | -2.1211 | 0 | 45 | 0 | 21.3211 | 26.4493 | -1182.6087 | -40 | 0 | -961.532 | 1157.0485 |  | -961.532
-3.5 | 22.8 | d | = | 95 | cm | 0.13308 | 0.057034 | -57.6408 | 9.8625 | 0.4375 | 0.10773 | 869.9303 | 44.7411 | 22.8 | -652.1739 | -45 | 0 | -2.1158 | 0 | 45 | 0 | 21.4158 | 26.544 | -1182.6087 | -40 | 0 | -964.8523 | 1155.7382 |  | -964.8523
-3.5 | 22.9 | d | = | 95 | cm | 0.13258 | 0.056818 | -58.08 | 9.9 | 0.4375 | 0.10732 | 866.6351 | 44.761 | 22.9 | -652.1739 | -45 | 0 | -2.1105 | 0 | 45 | 0 | 21.5105 | 26.6387 | -1182.6087 | -40 | 0 | -968.1475 | 1154.4365 |  | -968.1475
-3.5 | 23 | d | = | 95 | cm | 0.13208 | 0.056604 | -58.5208 | 9.9375 | 0.4375 | 0.10692 | 863.3648 | 44.7808 | 23 | -652.1739 | -45 | 0 | -2.1053 | 0 | 45 | 0 | 21.6053 | 26.7335 | -1182.6087 | -40 | 0 | -971.4178 | 1153.1434 |  | -971.4178
-3.5 | 23.1 | d | = | 95 | cm | 0.13158 | 0.056391 | -58.9633 | 9.975 | 0.4375 | 0.10652 | 860.119 | 44.8004 | 23.1 | -652.1739 | -45 | 0 | -2.1 | 0 | 45 | 0 | 21.7 | 26.8282 | -1182.6087 | -40 | 0 | -974.6636 | 1151.8587 |  | -974.6636
-3.5 | 23.2 | d | = | 95 | cm | 0.13109 | 0.05618 | -59.4075 | 10.0125 | 0.4375 | 0.10612 | 856.8976 | 44.8199 | 23.2 | -652.1739 | -45 | 0 | -2.0947 | 0 | 45 | 0 | 21.7947 | 26.9229 | -1182.6087 | -40 | 0 | -977.885 | 1150.5823 |  | -977.885
-3.5 | 23.3 | d | = | 95 | cm | 0.1306 | 0.05597 | -59.8533 | 10.05 | 0.4375 | 0.10572 | 853.7002 | 44.8392 | 23.3 | -652.1739 | -45 | 0 | -2.0895 | 0 | 45 | 0 | 21.8895 | 27.0177 | -1182.6087 | -40 | 0 | -981.0824 | 1149.3143 |  | -981.0824
-3.5 | 23.4 | d | = | 95 | cm | 0.13011 | 0.055762 | -60.3008 | 10.0875 | 0.4375 | 0.10533 | 850.5266 | 44.8584 | 23.4 | -652.1739 | -45 | 0 | -2.0842 | 0 | 45 | 0 | 21.9842 | 27.1124 | -1182.6087 | -40 | 0 | -984.256 | 1148.0545 |  | -984.256
-3.5 | 23.5 | d | = | 95 | cm | 0.12963 | 0.055556 | -60.75 | 10.125 | 0.4375 | 0.10494 | 847.3765 | 44.8775 | 23.5 | -652.1739 | -45 | 0 | -2.0789 | 0 | 45 | 0 | 22.0789 | 27.2072 | -1182.6087 | -40 | 0 | -987.4061 | 1146.8027 |  | -987.4061
-3.5 | 23.6 | d | = | 95 | cm | 0.12915 | 0.055351 | -61.2008 | 10.1625 | 0.4375 | 0.10455 | 844.2497 | 44.8964 | 23.6 | -652.1739 | -45 | 0 | -2.0737 | 0 | 45 | 0 | 22.1737 | 27.3019 | -1182.6087 | -40 | 0 | -990.5329 | 1145.5591 |  | -990.5329
-3.5 | 23.7 | d | = | 95 | cm | 0.12868 | 0.055147 | -61.6533 | 10.2 | 0.4375 | 0.10417 | 841.1458 | 44.9151 | 23.7 | -652.1739 | -45 | 0 | -2.0684 | 0 | 45 | 0 | 22.2684 | 27.3966 | -1182.6087 | -40 | 0 | -993.6368 | 1144.3234 |  | -993.6368
-3.5 | 23.8 | d | = | 95 | cm | 0.12821 | 0.054945 | -62.1075 | 10.2375 | 0.4375 | 0.10379 | 838.0647 | 44.9337 | 23.8 | -652.1739 | -45 | 0 | -2.0632 | 0 | 45 | 0 | 22.3632 | 27.4914 | -1182.6087 | -40 | 0 | -996.7179 | 1143.0956 |  | -996.7179
-3.5 | 23.9 | d | = | 95 | cm | 0.12774 | 0.054745 | -62.5633 | 10.275 | 0.4375 | 0.10341 | 835.0061 | 44.9522 | 23.9 | -652.1739 | -45 | 0 | -2.0579 | 0 | 45 | 0 | 22.4579 | 27.5861 | -1182.6087 | -40 | 0 | -999.7765 | 1141.8756 |  | -999.7765
-3.5 | 24 | d | = | 95 | cm | 0.12727 | 0.054545 | -63.0208 | 10.3125 | 0.4375 | 0.10303 | 831.9697 | 44.9706 | 24 | -652.1739 | -45 | 0 | -2.0526 | 0 | 45 | 0 | 22.5526 | 27.6808 | -1182.6087 | -40 | 0 | -1002.8129 | 1140.6634 |  | -1002.8129
-3.5 | 24.1 | d | = | 95 | cm | 0.12681 | 0.054348 | -63.48 | 10.35 | 0.4375 | 0.10266 | 828.9553 | 44.9888 | 24.1 | -652.1739 | -45 | 0 | -2.0474 | 0 | 45 | 0 | 22.6474 | 27.7756 | -1182.6087 | -40 | 0 | -1005.8273 | 1139.4589 |  | -1005.8273
-3.5 | 24.2 | d | = | 95 | cm | 0.12635 | 0.054152 | -63.9408 | 10.3875 | 0.4375 | 0.10229 | 825.9627 | 45.0069 | 24.2 | -652.1739 | -45 | 0 | -2.0421 | 0 | 45 | 0 | 22.7421 | 27.8703 | -1182.6087 | -40 | 0 | -1008.8199 | 1138.262 |  | -1008.8199
-3.5 | 24.3 | d | = | 95 | cm | 0.1259 | 0.053957 | -64.4033 | 10.425 | 0.4375 | 0.10192 | 822.9916 | 45.0249 | 24.3 | -652.1739 | -45 | 0 | -2.0368 | 0 | 45 | 0 | 22.8368 | 27.965 | -1182.6087 | -40 | 0 | -1011.791 | 1137.0726 |  | -1011.791
-3.5 | 24.4 | d | = | 95 | cm | 0.12545 | 0.053763 | -64.8675 | 10.4625 | 0.4375 | 0.10155 | 820.0418 | 45.0427 | 24.4 | -652.1739 | -45 | 0 | -2.0316 | 0 | 45 | 0 | 22.9316 | 28.0598 | -1182.6087 | -40 | 0 | -1014.7408 | 1135.8907 |  | -1014.7408
-3.5 | 24.5 | d | = | 95 | cm | 0.125 | 0.053571 | -65.3333 | 10.5 | 0.4375 | 0.10119 | 817.1131 | 45.0604 | 24.5 | -652.1739 | -45 | 0 | -2.0263 | 0 | 45 | 0 | 23.0263 | 28.1545 | -1182.6087 | -40 | 0 | -1017.6695 | 1134.7162 |  | -1017.6695
-3.5 | 24.6 | d | = | 95 | cm | 0.12456 | 0.053381 | -65.8008 | 10.5375 | 0.4375 | 0.10083 | 814.2052 | 45.078 | 24.6 | -652.1739 | -45 | 0 | -2.0211 | 0 | 45 | 0 | 23.1211 | 28.2493 | -1182.6087 | -40 | 0 | -1020.5774 | 1133.549 |  | -1020.5774
-3.5 | 24.7 | d | = | 95 | cm | 0.12411 | 0.053191 | -66.27 | 10.575 | 0.4375 | 0.10047 | 811.318 | 45.0954 | 24.7 | -652.1739 | -45 | 0 | -2.0158 | 0 | 45 | 0 | 23.2158 | 28.344 | -1182.6087 | -40 | 0 | -1023.4646 | 1132.3891 |  | -1023.4646
-3.5 | 24.8 | d | = | 95 | cm | 0.12367 | 0.053004 | -66.7408 | 10.6125 | 0.4375 | 0.10012 | 808.4511 | 45.1128 | 24.8 | -652.1739 | -45 | 0 | -2.0105 | 0 | 45 | 0 | 23.3105 | 28.4387 | -1182.6087 | -40 | 0 | -1026.3315 | 1131.2364 |  | -1026.3315
-3.5 | 24.9 | d | = | 95 | cm | 0.12324 | 0.052817 | -67.2133 | 10.65 | 0.4375 | 0.099765 | 805.6045 | 45.13 | 24.9 | -652.1739 | -45 | 0 | -2.0053 | 0 | 45 | 0 | 23.4053 | 28.5335 | -1182.6087 | -40 | 0 | -1029.1781 | 1130.0908 |  | -1029.1781
-3.5 | 25 | d | = | 95 | cm | 0.12281 | 0.052632 | -67.6875 | 10.6875 | 0.4375 | 0.099415 | 802.7778 | 45.1471 | 25 | -652.1739 | -45 | 0 | -2 | 0 | 45 | 0 | 23.5 | 28.6282 | -1182.6087 | -40 | 0 | -1032.0048 | 1128.9523 |  | -1032.0048
-3.4 | 25 | d | = | 95 | cm | 0.11972 | 0.049296 | -67.2133 | 9.94 | 0.51 | 0.096244 | 777.1714 | 45.2924 | 25 | -652.1739 | -45 | 0 | -1.9053 | 0 | 45 | 0 | 23.5053 | 28.6335 | -1182.6087 | -40 | 0 | -1057.6112 | 1118.5215 |  | -1057.6112
-3.3 | 25 | d | = | 95 | cm | 0.11661 | 0.045936 | -66.7408 | 9.1975 | 0.5775 | 0.093051 | 751.384 | 45.4385 | 25 | -652.1739 | -45 | 0 | -1.8105 | 0 | 45 | 0 | 23.5105 | 28.6387 | -1182.6087 | -40 | 0 | -1083.3986 | 1107.939 |  | -1083.3986
-3.2 | 25 | d | = | 95 | cm | 0.11348 | 0.042553 | -66.27 | 8.46 | 0.64 | 0.089835 | 725.4137 | 45.5851 | 25 | -652.1739 | -45 | 0 | -1.7158 | 0 | 45 | 0 | 23.5158 | 28.644 | -1182.6087 | -40 | 0 | -1109.3689 | 1097.2024 |  | -1109.3689
-3.1 | 25 | d | = | 95 | cm | 0.11032 | 0.039146 | -65.8008 | 7.7275 | 0.6975 | 0.086595 | 699.2586 | 45.7323 | 25 | -652.1739 | -45 | 0 | -1.6211 | 0 | 45 | 0 | 23.5211 | 28.6493 | -1182.6087 | -40 | 0 | -1135.524 | 1086.3091 |  | -1135.524
-3 | 25 | d | = | 95 | cm | 0.10714 | 0.035714 | -65.3333 | 7 | 0.75 | 0.083333 | 672.9167 | 45.8801 | 25 | -652.1739 | -45 | 0 | -1.5263 | 0 | 45 | 0 | 23.5263 | 28.6545 | -1182.6087 | -40 | 0 | -1161.8659 | 1075.2566 |  | -1161.8659
-2.9 | 25 | d | = | 95 | cm | 0.10394 | 0.032258 | -64.8675 | 6.2775 | 0.7975 | 0.080048 | 646.3859 | 46.0283 | 25 | -652.1739 | -45 | 0 | -1.4316 | 0 | 45 | 0 | 23.5316 | 28.6598 | -1182.6087 | -40 | 0 | -1188.3967 | 1064.0424 |  | -1188.3967
-2.8 | 25 | d | = | 95 | cm | 0.10072 | 0.028777 | -64.4033 | 5.56 | 0.84 | 0.076739 | 619.6643 | 46.1769 | 25 | -652.1739 | -45 | 0 | -1.3368 | 0 | 45 | 0 | 23.5368 | 28.665 | -1182.6087 | -40 | 0 | -1215.1183 | 1052.6637 |  | -1215.1183
-2.7 | 25 | d | = | 95 | cm | 0.097473 | 0.025271 | -63.9408 | 4.8475 | 0.8775 | 0.073406 | 592.7497 | 46.3258 | 25 | -652.1739 | -45 | 0 | -1.2421 | 0 | 45 | 0 | 23.5421 | 28.6703 | -1182.6087 | -40 | 0 | -1242.0329 | 1041.1179 |  | -1242.0329
-2.6 | 25 | d | = | 95 | cm | 0.094203 | 0.021739 | -63.48 | 4.14 | 0.91 | 0.070048 | 565.6401 | 46.4749 | 25 | -652.1739 | -45 | 0 | -1.1474 | 0 | 45 | 0 | 23.5474 | 28.6756 | -1182.6087 | -40 | 0 | -1269.1425 | 1029.4023 |  | -1269.1425
-2.5 | 25 | d | = | 95 | cm | 0.090909 | 0.018182 | -63.0208 | 3.4375 | 0.9375 | 0.066667 | 538.3333 | 46.624 | 25 | -652.1739 | -45 | 0 | -1.0526 | 0 | 45 | 0 | 23.5526 | 28.6808 | -1182.6087 | -40 | 0 | -1296.4493 | 1017.5141 |  | -1296.4493
-2.4 | 25 | d | = | 95 | cm | 0.087591 | 0.014599 | -62.5633 | 2.74 | 0.96 | 0.06326 | 510.8273 | 46.7729 | 25 | -652.1739 | -45 | 0 | -0.95789 | 0 | 45 | 0 | 23.5579 | 28.6861 | -1182.6087 | -40 | 0 | -1323.9554 | 1005.4504 |  | -1323.9554
-2.3 | 25 | d | = | 95 | cm | 0.084249 | 0.010989 | -62.1075 | 2.0475 | 0.9775 | 0.059829 | 483.1197 | 46.9214 | 25 | -652.1739 | -45 | 0 | -0.86316 | 0 | 45 | 0 | 23.5632 | 28.6914 | -1182.6087 | -40 | 0 | -1351.663 | 993.2082 |  | -1351.663
-2.2 | 25 | d | = | 95 | cm | 0.080882 | 0.0073529 | -61.6533 | 1.36 | 0.99 | 0.056373 | 455.2083 | 47.0692 | 25 | -652.1739 | -45 | 0 | -0.76842 | 0 | 45 | 0 | 23.5684 | 28.6966 | -1182.6087 | -40 | 0 | -1379.5743 | 980.7847 |  | -1379.5743
-2.1 | 25 | d | = | 95 | cm | 0.077491 | 0.00369 | -61.2008 | 0.6775 | 0.9975 | 0.052891 | 427.091 | 47.216 | 25 | -652.1739 | -45 | 0 | -0.67368 | 0 | 45 | 0 | 23.5737 | 28.7019 | -1182.6087 | -40 | 0 | -1407.6916 | 968.1768 |  | -1407.6916
-2 | 25 | d | = | 95 | cm | 0.074074 | 0 | -60.75 | 0 | 1 | 0.049383 | 398.7654 | 47.3611 | 25 | -652.1739 | -45 | 0 | -0.57895 | 0 | 45 | 0 | 23.5789 | 28.7072 | -1182.6087 | -40 | 0 | -1436.0172 | 955.3815 |  | -1436.0172
-1.9 | 25 | d | = | 95 | cm | 0.070632 | 0 | -60.3008 | -0.6725 | 0.9975 | 0.045852 | 370.2543 | 47.5042 | 25 | -652.1739 | -45 | 0 | -0.48421 | 0 | 45 | 0 | 23.5842 | 28.7124 | -1182.6087 | -40 | 0 | -1464.5283 | 942.408 |  | -1464.5283
-1.8 | 25 | d | = | 95 | cm | 0.067164 | 0 | -59.8533 | -1.34 | 0.99 | 0.042313 | 341.681 | 47.6453 | 25 | -652.1739 | -45 | 0 | -0.38947 | 0 | 45 | 0 | 23.5895 | 28.7177 | -1182.6087 | -40 | 0 | -1493.1016 | 929.3165 |  | -1493.1016
-1.7 | 25 | d | = | 95 | cm | 0.06367 | 0 | -59.4075 | -2.0025 | 0.9775 | 0.038786 | 313.1961 | 47.7845 | 25 | -652.1739 | -45 | 0 | -0.29474 | 0 | 45 | 0 | 23.5947 | 28.7229 | -1182.6087 | -40 | 0 | -1521.5865 | 916.1809 |  | -1521.5865
-1.6 | 25 | d | = | 95 | cm | 0.06015 | 0 | -58.9633 | -2.66 | 0.96 | 0.035288 | 284.9524 | 47.9221 | 25 | -652.1739 | -45 | 0 | -0.2 | 0 | 45 | 0 | 23.6 | 28.7282 | -1182.6087 | -40 | 0 | -1549.8302 | 903.0768 |  | -1549.8302
-1.5 | 25 | d | = | 95 | cm | 0.056604 | 0 | -58.5208 | -3.3125 | 0.9375 | 0.03184 | 257.105 | 48.0582 | 25 | -652.1739 | -45 | 0 | -0.10526 | 0 | 45 | 0 | 23.6053 | 28.7335 | -1182.6087 | -40 | 0 | -1577.6777 | 890.0817 |  | -1577.6777
-1.4 | 25 | d | = | 95 | cm | 0.05303 | 0 | -58.08 | -3.96 | 0.91 | 0.02846 | 229.8112 | 48.1929 | 25 | -652.1739 | -45 | 0 | -0.010526 | 0 | 45 | 0 | 23.6105 | 28.7387 | -1182.6087 | -40 | 0 | -1604.9714 | 877.2745 |  | -1604.9714
-1.3 | 25 | d | = | 95 | cm | 0.04943 | 0 | -57.6408 | -4.6025 | 0.8775 | 0.025168 | 203.2311 | 48.3265 | 25 | -652.1739 | -45 | 0 | 0.084211 | 0 | 45 | 0 | 23.6158 | 28.744 | -1182.6087 | -40 | 0 | -1631.5515 | 864.7362 |  | -1631.5515
-1.2 | 25 | d | = | 95 | cm | 0.045802 | 0 | -57.2033 | -5.24 | 0.84 | 0.021985 | 177.5267 | 48.459 | 25 | -652.1739 | -45 | 0 | 0.17895 | 0 | 45 | 0 | 23.6211 | 28.7493 | -1182.6087 | -40 | 0 | -1657.2559 | 852.5494 |  | -1657.2559
-1.1 | 25 | d | = | 95 | cm | 0.042146 | 0 | -56.7675 | -5.8725 | 0.7975 | 0.01893 | 152.8629 | 48.5905 | 25 | -652.1739 | -45 | 0 | 0.27368 | 0 | 45 | 0 | 23.6263 | 28.7545 | -1182.6087 | -40 | 0 | -1681.9197 | 840.7986 |  | -1681.9197
-1 | 25 | d | = | 95 | cm | 0.038462 | 0 | -56.3333 | -6.5 | 0.75 | 0.016026 | 129.4071 | 48.7212 | 25 | -652.1739 | -45 | 0 | 0.36842 | 0 | 45 | 0 | 23.6316 | 28.7598 | -1182.6087 | -40 | 0 | -1705.3756 | 829.5703 |  | -1705.3756
-0.9 | 25 | d | = | 95 | cm | 0.034749 | 0 | -55.9008 | -7.1225 | 0.6975 | 0.013292 | 107.3289 | 48.8511 | 25 | -652.1739 | -45 | 0 | 0.46316 | 0 | 45 | 0 | 23.6368 | 28.765 | -1182.6087 | -40 | 0 | -1727.4537 | 818.9531 |  | -1727.4537
-0.8 | 25 | d | = | 95 | cm | 0.031008 | 0 | -55.47 | -7.74 | 0.64 | 0.010749 | 86.801 | 48.9803 | 25 | -652.1739 | -45 | 0 | 0.55789 | 0 | 45 | 0 | 23.6421 | 28.7703 | -1182.6087 | -40 | 0 | -1747.9816 | 809.0372 |  | -1747.9816
-0.7 | 25 | d | = | 95 | cm | 0.027237 | 0 | -55.0408 | -8.3525 | 0.5775 | 0.0084209 | 67.9986 | 49.109 | 25 | -652.1739 | -45 | 0 | 0.65263 | 0 | 45 | 0 | 23.6474 | 28.7756 | -1182.6087 | -40 | 0 | -1766.784 | 799.9152 |  | -1766.784
-0.6 | 25 | d | = | 95 | cm | 0.023437 | 0 | -54.6133 | -8.96 | 0.51 | 0.0063281 | 51.0996 | 49.2372 | 25 | -652.1739 | -45 | 0 | 0.74737 | 0 | 45 | 0 | 23.6526 | 28.7808 | -1182.6087 | -40 | 0 | -1783.683 | 791.6818 |  | -1783.683
-0.5 | 25 | d | = | 95 | cm | 0.019608 | 0 | -54.1875 | -9.5625 | 0.4375 | 0.0044935 | 36.2847 | 49.365 | 25 | -652.1739 | -45 | 0 | 0.84211 | 0 | 45 | 0 | 23.6579 | 28.7861 | -1182.6087 | -40 | 0 | -1798.4979 | 784.4337 |  | -1798.4979
-0.4 | 25 | d | = | 95 | cm | 0.015748 | 0 | -53.7633 | -10.16 | 0.36 | 0.0029396 | 23.7375 | 49.4924 | 25 | -652.1739 | -45 | 0 | 0.93684 | 0 | 45 | 0 | 23.6632 | 28.7914 | -1182.6087 | -40 | 0 | -1811.0451 | 778.27 |  | -1811.0451
-0.3 | 25 | d | = | 95 | cm | 0.011858 | 0 | -53.3408 | -10.7525 | 0.2775 | 0.0016897 | 13.6445 | 49.6196 | 25 | -652.1739 | -45 | 0 | 1.0316 | 0 | 45 | 0 | 23.6684 | 28.7966 | -1182.6087 | -40 | 0 | -1821.1381 | 773.2921 |  | -1821.1381
-0.2 | 25 | d | = | 95 | cm | 0.0079365 | 0 | -52.92 | -11.34 | 0.19 | 0.0007672 | 6.1951 | 49.7465 | 25 | -652.1739 | -45 | 0 | 1.1263 | 0 | 45 | 0 | 23.6737 | 28.8019 | -1182.6087 | -40 | 0 | -1828.5875 | 769.6036 |  | -1828.5875
-0.1 | 25 | d | = | 95 | cm | 0.0039841 | 0 | -52.5008 | -11.9225 | 0.0975 | 0.00019588 | 1.5818 | 49.8733 | 25 | -652.1739 | -45 | 0 | 1.2211 | 0 | 45 | 0 | 23.6789 | 28.8072 | -1182.6087 | -40 | 0 | -1833.2009 | 767.3106 |  | -1833.2009
0 | 25 | d | = | 95 | cm | 0 | 0 | -52.0833 | -12.5 | 0 | 0 | 0 | 0 | 25 | -652.1739 | -45 | 0 | 1.3158 | 0 | 45 | 0 | 23.6842 | 28.8124 | -1182.6087 | -40 | 0 | -1834.7826 | 766.5217 |  | -1834.7826
25 | 25 | d | = | 95 | cm | 0 | 0 | 0 | 0 | -181.25 | 0 | 0 | 0 | 25 | -652.1739 | -45 | 0 | 25 | 0 | 45 | 0 | 25 | 30.1282 | -1182.6087 | -40 | 0 | -1834.7826 | 766.5217 |  | -1834.7826
[12 empty] | Beton |  | Bewehrung UNTEN |  |  |  | Bewehrung OBEN |  |  |  | Spannstahl
εc | εs | [10 empty] | Fc | xs,c | εs1 | Fs1 | xs,s1 | ∆Fc | εs2 | Fs2 | xs,s2 | ∆Fc | Δεp | εp | Fp | xs,p | ∆Fc | NRd | MRd
[‰] | [‰] | Referenz |  |  |  | p | k | α | β | γ |  | [kN] | [cm] | [‰] | [kN] | [cm] | [kN] | [‰] | [kN] | [cm] | [kN] | [‰] | [‰] | [kN] | [cm] | [kN] | [kN] | [kNm]
25 | 25 | d | = | 95 | cm | 0 | 0 | 0 | 0 | -181.25 | 0 | 0 | 0 | 25 | 0 | -45 | 0 | 25 | -652.1739 | 45 | 0 | 25 | 30.1282 | -1182.6087 | 40 | 0 | -1834.7826 | 766.5217
0 | 25 | d | = | 95 | cm | 0 | 0 | -52.0833 | -12.5 | 0 | 0 | 0 | 0 | 25 | 0 | -45 | 0 | 1.3158 | -394.7368 | 45 | 0 | 2.6316 | 7.7598 | -1182.6087 | 40 | 0 | -1577.3455 | 650.6751
-0.1 | 25 | d | = | 95 | cm | 0.0039841 | 0 | -52.5008 | -11.9225 | 0.0975 | 0.00019588 | 1.5818 | 49.8733 | 25 | 0 | -45 | 0 | 1.2211 | -366.3158 | 45 | 0 | 2.5421 | 7.6703 | -1182.6087 | 40 | 0 | -1547.3427 | 637.0967
-0.2 | 25 | d | = | 95 | cm | 0.0079365 | 0 | -52.92 | -11.34 | 0.19 | 0.0007672 | 6.1951 | 49.7465 | 25 | 0 | -45 | 0 | 1.1263 | -337.8947 | 45 | 0 | 2.4526 | 7.5808 | -1182.6087 | 40 | 0 | -1514.3083 | 622.0143
-0.3 | 25 | d | = | 95 | cm | 0.011858 | 0 | -53.3408 | -10.7525 | 0.2775 | 0.0016897 | 13.6445 | 49.6196 | 25 | 0 | -45 | 0 | 1.0316 | -309.4737 | 45 | 0 | 2.3632 | 7.4914 | -1182.6087 | 40 | 0 | -1478.4379 | 605.5363
-0.4 | 25 | d | = | 95 | cm | 0.015748 | 0 | -53.7633 | -10.16 | 0.36 | 0.0029396 | 23.7375 | 49.4924 | 25 | 0 | -45 | 0 | 0.93684 | -281.0526 | 45 | 0 | 2.2737 | 7.4019 | -1182.6087 | 40 | 0 | -1439.9238 | 587.7689
-0.5 | 25 | d | = | 95 | cm | 0.019608 | 0 | -54.1875 | -9.5625 | 0.4375 | 0.0044935 | 36.2847 | 49.365 | 25 | 0 | -45 | 0 | 0.84211 | -252.6316 | 45 | 0 | 2.1842 | 7.3124 | -1182.6087 | 40 | 0 | -1398.9556 | 568.8157
-0.6 | 25 | d | = | 95 | cm | 0.023437 | 0 | -54.6133 | -8.96 | 0.51 | 0.0063281 | 51.0996 | 49.2372 | 25 | 0 | -45 | 0 | 0.74737 | -224.2105 | 45 | 0 | 2.0947 | 7.2229 | -1182.6087 | 40 | 0 | -1355.7196 | 548.7782
-0.7 | 25 | d | = | 95 | cm | 0.027237 | 0 | -55.0408 | -8.3525 | 0.5775 | 0.0084209 | 67.9986 | 49.109 | 25 | 0 | -45 | 0 | 0.65263 | -195.7895 | 45 | 0 | 2.0053 | 7.1335 | -1182.6087 | 40 | 0 | -1310.3995 | 527.7553
-0.8 | 25 | d | = | 95 | cm | 0.031008 | 0 | -55.47 | -7.74 | 0.64 | 0.010749 | 86.801 | 48.9803 | 25 | 0 | -45 | 0 | 0.55789 | -167.3684 | 45 | 0 | 1.9158 | 7.044 | -1182.6087 | 40 | 0 | -1263.1761 | 505.8438
-0.9 | 25 | d | = | 95 | cm | 0.034749 | 0 | -55.9008 | -7.1225 | 0.6975 | 0.013292 | 107.3289 | 48.8511 | 25 | 0 | -45 | 0 | 0.46316 | -138.9474 | 45 | 0 | 1.8263 | 6.9545 | -1182.6087 | 40 | 0 | -1214.2272 | 483.1385
-1 | 25 | d | = | 95 | cm | 0.038462 | 0 | -56.3333 | -6.5 | 0.75 | 0.016026 | 129.4071 | 48.7212 | 25 | 0 | -45 | 0 | 0.36842 | -110.5263 | 45 | 0 | 1.7368 | 6.865 | -1182.6087 | 40 | 0 | -1163.728 | 459.7317
-1.1 | 25 | d | = | 95 | cm | 0.042146 | 0 | -56.7675 | -5.8725 | 0.7975 | 0.01893 | 152.8629 | 48.5905 | 25 | 0 | -45 | 0 | 0.27368 | -82.1053 | 45 | 0 | 1.6474 | 6.7756 | -1182.6087 | 40 | 0 | -1111.851 | 435.714
-1.2 | 25 | d | = | 95 | cm | 0.045802 | 0 | -57.2033 | -5.24 | 0.84 | 0.021985 | 177.5267 | 48.459 | 25 | 0 | -45 | 0 | 0.17895 | -53.6842 | 45 | 0 | 1.5579 | 6.6861 | -1182.6087 | 40 | 0 | -1058.7662 | 411.1738
-1.3 | 25 | d | = | 95 | cm | 0.04943 | 0 | -57.6408 | -4.6025 | 0.8775 | 0.025168 | 203.2311 | 48.3265 | 25 | 0 | -45 | 0 | 0.084211 | -25.2632 | 45 | 0 | 1.4684 | 6.5966 | -1182.6087 | 40 | 0 | -1004.6408 | 386.1975
-1.4 | 25 | d | = | 95 | cm | 0.05303 | 0 | -58.08 | -3.96 | 0.91 | 0.02846 | 229.8112 | 48.1929 | 25 | 0 | -45 | 0 | -0.010526 | 3.1579 | 45 | 0.26771 | 1.3789 | 6.5072 | -1182.6087 | 40 | 0 | -949.9073 | 360.9901
-1.5 | 25 | d | = | 95 | cm | 0.056604 | 0 | -58.5208 | -3.3125 | 0.9375 | 0.03184 | 257.105 | 48.0582 | 25 | 0 | -45 | 0 | -0.10526 | 31.5789 | 45 | 2.6136 | 1.2895 | 6.4177 | -1182.6087 | 40 | 0 | -896.5384 | 336.4491
-1.6 | 25 | d | = | 95 | cm | 0.06015 | 0 | -58.9633 | -2.66 | 0.96 | 0.035288 | 284.9524 | 47.9221 | 25 | 0 | -45 | 0 | -0.2 | 60 | 45 | 4.845 | 1.2 | 6.3282 | -1182.6087 | 40 | 0 | -842.5013 | 311.6686
-1.7 | 25 | d | = | 95 | cm | 0.06367 | 0 | -59.4075 | -2.0025 | 0.9775 | 0.038786 | 313.1961 | 47.7845 | 25 | 0 | -45 | 0 | -0.29474 | 88.4211 | 45 | 6.962 | 1.1105 | 6.2387 | -1182.6087 | 40 | 0 | -787.9536 | 286.7277
-1.8 | 25 | d | = | 95 | cm | 0.067164 | 0 | -59.8533 | -1.34 | 0.99 | 0.042313 | 341.681 | 47.6453 | 25 | 0 | -45 | 0 | -0.38947 | 116.8421 | 45 | 8.9646 | 1.0211 | 6.1493 | -1182.6087 | 40 | 0 | -733.0502 | 261.7038
-1.9 | 25 | d | = | 95 | cm | 0.070632 | 0 | -60.3008 | -0.6725 | 0.9975 | 0.045852 | 370.2543 | 47.5042 | 25 | 0 | -45 | 0 | -0.48421 | 145.2632 | 45 | 10.8527 | 0.93158 | 6.0598 | -1181.6579 | 40 | 0 | -676.9932 | 236.2921
-2 | 25 | d | = | 95 | cm | 0.074074 | 0 | -60.75 | 0 | 1 | 0.049383 | 398.7654 | 47.3611 | 25 | 0 | -45 | 0 | -0.57895 | 173.6842 | 45 | 12.6264 | 0.84211 | 5.9703 | -1164.2105 | 40 | 0 | -604.3873 | 204.3484
-2.1 | 25 | d | = | 95 | cm | 0.077491 | 0.00369 | -61.2008 | 0.6775 | 0.9975 | 0.052891 | 427.091 | 47.216 | 25 | 0 | -45 | 0 | -0.67368 | 202.1053 | 45 | 14.2857 | 0.75263 | 5.8808 | -1146.7632 | 40 | 0 | -531.8525 | 172.5313
-2.2 | 25 | d | = | 95 | cm | 0.080882 | 0.0073529 | -61.6533 | 1.36 | 0.99 | 0.056373 | 455.2083 | 47.0692 | 25 | 0 | -45 | 0 | -0.76842 | 230.5263 | 45 | 15.8305 | 0.66316 | 5.7914 | -1129.3158 | 40 | 0 | -459.4116 | 140.8502
-2.3 | 25 | d | = | 95 | cm | 0.084249 | 0.010989 | -62.1075 | 2.0475 | 0.9775 | 0.059829 | 483.1197 | 46.9214 | 25 | 0 | -45 | 0 | -0.86316 | 258.9474 | 45 | 17.2609 | 0.57368 | 5.7019 | -1111.8684 | 40 | 0 | -387.0623 | 109.302
-2.4 | 25 | d | = | 95 | cm | 0.087591 | 0.014599 | -62.5633 | 2.74 | 0.96 | 0.06326 | 510.8273 | 46.7729 | 25 | 0 | -45 | 0 | -0.95789 | 287.3684 | 45 | 18.5769 | 0.48421 | 5.6124 | -1094.4211 | 40 | 0 | -314.8022 | 77.8836
-2.5 | 25 | d | = | 95 | cm | 0.090909 | 0.018182 | -63.0208 | 3.4375 | 0.9375 | 0.066667 | 538.3333 | 46.624 | 25 | 0 | -45 | 0 | -1.0526 | 315.7895 | 45 | 19.7784 | 0.39474 | 5.5229 | -1076.9737 | 40 | 0 | -242.6293 | 46.5921
-2.6 | 25 | d | = | 95 | cm | 0.094203 | 0.021739 | -63.48 | 4.14 | 0.91 | 0.070048 | 565.6401 | 46.4749 | 25 | 0 | -45 | 0 | -1.1474 | 344.2105 | 45 | 20.8655 | 0.30526 | 5.4335 | -1059.5263 | 40 | 0 | -170.5412 | 15.4247
-2.7 | 25 | d | = | 95 | cm | 0.097473 | 0.025271 | -63.9408 | 4.8475 | 0.8775 | 0.073406 | 592.7497 | 46.3258 | 25 | 0 | -45 | 0 | -1.2421 | 372.6316 | 45 | 21.8382 | 0.21579 | 5.344 | -1042.0789 | 40 | 0 | -98.5358 | -15.6217
-2.8 | 25 | d | = | 95 | cm | 0.10072 | 0.028777 | -64.4033 | 5.56 | 0.84 | 0.076739 | 619.6643 | 46.1769 | 25 | 0 | -45 | 0 | -1.3368 | 401.0526 | 45 | 22.6964 | 0.12632 | 5.2545 | -1024.6316 | 40 | 0 | -26.6111 | -46.5496
-2.9 | 25 | d | = | 95 | cm | 0.10394 | 0.032258 | -64.8675 | 6.2775 | 0.7975 | 0.080048 | 646.3859 | 46.0283 | 25 | 0 | -45 | 0 | -1.4316 | 429.4737 | 45 | 23.4402 | 0.036842 | 5.165 | -1007.1842 | 40 | 0 | 45.2352 | -77.362
-3 | 25 | d | = | 95 | cm | 0.10714 | 0.035714 | -65.3333 | 7 | 0.75 | 0.083333 | 672.9167 | 45.8801 | 25 | 0 | -45 | 0 | -1.5263 | 457.8947 | 45 | 24.0696 | -0.052632 | 5.0756 | -989.7368 | 40 | 0.88296 | 116.122 | -107.7082
-3.1 | 25 | d | = | 95 | cm | 0.11032 | 0.039146 | -65.8008 | 7.7275 | 0.6975 | 0.086595 | 699.2586 | 45.7323 | 25 | 0 | -45 | 0 | -1.6211 | 486.3158 | 45 | 24.5845 | -0.14211 | 4.9861 | -972.2895 | 40 | 2.33 | 186.3704 | -137.7186
-3.2 | 25 | d | = | 95 | cm | 0.11348 | 0.042553 | -66.27 | 8.46 | 0.64 | 0.089835 | 725.4137 | 45.5851 | 25 | 0 | -45 | 0 | -1.7158 | 514.7368 | 45 | 24.9851 | -0.23158 | 4.8966 | -954.8421 | 40 | 3.7089 | 256.6145 | -167.6485
-3.3 | 25 | d | = | 95 | cm | 0.11661 | 0.045936 | -66.7408 | 9.1975 | 0.5775 | 0.093051 | 751.384 | 45.4385 | 25 | 0 | -45 | 0 | -1.8105 | 543.1579 | 45 | 25.2711 | -0.32105 | 4.8072 | -937.3947 | 40 | 5.0198 | 326.8562 | -197.5005
-3.4 | 25 | d | = | 95 | cm | 0.11972 | 0.049296 | -67.2133 | 9.94 | 0.51 | 0.096244 | 777.1714 | 45.2924 | 25 | 0 | -45 | 0 | -1.9053 | 571.5789 | 45 | 25.4428 | -0.41053 | 4.7177 | -919.9474 | 40 | 6.2627 | 397.0975 | -227.277
-3.5 | 25 | d | = | 95 | cm | 0.12281 | 0.052632 | -67.6875 | 10.6875 | 0.4375 | 0.099415 | 802.7778 | 45.1471 | 25 | 0 | -45 | 0 | -2 | 600 | 45 | 25.5 | -0.5 | 4.6282 | -902.5 | 40 | 7.4375 | 467.3403 | -256.9806
-3.5 | 24.9 | d | = | 95 | cm | 0.12324 | 0.052817 | -67.2133 | 10.65 | 0.4375 | 0.099765 | 805.6045 | 45.13 | 24.9 | 0 | -45 | 0 | -2.0053 | 601.5789 | 45 | 25.5 | -0.51053 | 4.6177 | -900.4474 | 40 | 7.5712 | 473.6648 | -259.5971
-3.5 | 24.8 | d | = | 95 | cm | 0.12367 | 0.053004 | -66.7408 | 10.6125 | 0.4375 | 0.10012 | 808.4511 | 45.1128 | 24.8 | 0 | -45 | 0 | -2.0105 | 603.1579 | 45 | 25.5 | -0.52105 | 4.6072 | -898.3947 | 40 | 7.704 | 480.0102 | -262.2212
-3.5 | 24.7 | d | = | 95 | cm | 0.12411 | 0.053191 | -66.27 | 10.575 | 0.4375 | 0.10047 | 811.318 | 45.0954 | 24.7 | 0 | -45 | 0 | -2.0158 | 604.7368 | 45 | 25.5 | -0.53158 | 4.5966 | -896.3421 | 40 | 7.8359 | 486.3768 | -264.8527
-3.5 | 24.6 | d | = | 95 | cm | 0.12456 | 0.053381 | -65.8008 | 10.5375 | 0.4375 | 0.10083 | 814.2052 | 45.078 | 24.6 | 0 | -45 | 0 | -2.0211 | 606.3158 | 45 | 25.5 | -0.54211 | 4.5861 | -894.2895 | 40 | 7.9668 | 492.7647 | -267.4918
-3.5 | 24.5 | d | = | 95 | cm | 0.125 | 0.053571 | -65.3333 | 10.5 | 0.4375 | 0.10119 | 817.1131 | 45.0604 | 24.5 | 0 | -45 | 0 | -2.0263 | 607.8947 | 45 | 25.5 | -0.55263 | 4.5756 | -892.2368 | 40 | 8.0968 | 499.1742 | -270.1386
-3.5 | 24.4 | d | = | 95 | cm | 0.12545 | 0.053763 | -64.8675 | 10.4625 | 0.4375 | 0.10155 | 820.0418 | 45.0427 | 24.4 | 0 | -45 | 0 | -2.0316 | 609.4737 | 45 | 25.5 | -0.56316 | 4.565 | -890.1842 | 40 | 8.2258 | 505.6055 | -272.7931
-3.5 | 24.3 | d | = | 95 | cm | 0.1259 | 0.053957 | -64.4033 | 10.425 | 0.4375 | 0.10192 | 822.9916 | 45.0249 | 24.3 | 0 | -45 | 0 | -2.0368 | 611.0526 | 45 | 25.5 | -0.57368 | 4.5545 | -888.1316 | 40 | 8.3539 | 512.0588 | -275.4553
-3.5 | 24.2 | d | = | 95 | cm | 0.12635 | 0.054152 | -63.9408 | 10.3875 | 0.4375 | 0.10229 | 825.9627 | 45.0069 | 24.2 | 0 | -45 | 0 | -2.0421 | 612.6316 | 45 | 25.5 | -0.58421 | 4.544 | -886.0789 | 40 | 8.481 | 518.5343 | -278.1254
-3.5 | 24.1 | d | = | 95 | cm | 0.12681 | 0.054348 | -63.48 | 10.35 | 0.4375 | 0.10266 | 828.9553 | 44.9888 | 24.1 | 0 | -45 | 0 | -2.0474 | 614.2105 | 45 | 25.5 | -0.59474 | 4.5335 | -884.0263 | 40 | 8.6073 | 525.0323 | -280.8034
-3.5 | 24 | d | = | 95 | cm | 0.12727 | 0.054545 | -63.0208 | 10.3125 | 0.4375 | 0.10303 | 831.9697 | 44.9706 | 24 | 0 | -45 | 0 | -2.0526 | 615.7895 | 45 | 25.5 | -0.60526 | 4.5229 | -881.9737 | 40 | 8.7325 | 531.553 | -283.4895
-3.5 | 23.9 | d | = | 95 | cm | 0.12774 | 0.054745 | -62.5633 | 10.275 | 0.4375 | 0.10341 | 835.0061 | 44.9522 | 23.9 | 0 | -45 | 0 | -2.0579 | 617.3684 | 45 | 25.5 | -0.61579 | 4.5124 | -879.9211 | 40 | 8.8568 | 538.0966 | -286.1835
-3.5 | 23.8 | d | = | 95 | cm | 0.12821 | 0.054945 | -62.1075 | 10.2375 | 0.4375 | 0.10379 | 838.0647 | 44.9337 | 23.8 | 0 | -45 | 0 | -2.0632 | 618.9474 | 45 | 25.5 | -0.62632 | 4.5019 | -877.8684 | 40 | 8.9802 | 544.6634 | -288.8857
-3.5 | 23.7 | d | = | 95 | cm | 0.12868 | 0.055147 | -61.6533 | 10.2 | 0.4375 | 0.10417 | 841.1458 | 44.9151 | 23.7 | 0 | -45 | 0 | -2.0684 | 620.5263 | 45 | 25.5 | -0.63684 | 4.4914 | -875.8158 | 40 | 9.1027 | 551.2537 | -291.5961
-3.5 | 23.6 | d | = | 95 | cm | 0.12915 | 0.055351 | -61.2008 | 10.1625 | 0.4375 | 0.10455 | 844.2497 | 44.8964 | 23.6 | 0 | -45 | 0 | -2.0737 | 622.1053 | 45 | 25.5 | -0.64737 | 4.4808 | -873.7632 | 40 | 9.2241 | 557.8676 | -294.3148
-3.5 | 23.5 | d | = | 95 | cm | 0.12963 | 0.055556 | -60.75 | 10.125 | 0.4375 | 0.10494 | 847.3765 | 44.8775 | 23.5 | 0 | -45 | 0 | -2.0789 | 623.6842 | 45 | 25.5 | -0.65789 | 4.4703 | -871.7105 | 40 | 9.3447 | 564.5055 | -297.0418
-3.5 | 23.4 | d | = | 95 | cm | 0.13011 | 0.055762 | -60.3008 | 10.0875 | 0.4375 | 0.10533 | 850.5266 | 44.8584 | 23.4 | 0 | -45 | 0 | -2.0842 | 625.2632 | 45 | 25.5 | -0.66842 | 4.4598 | -869.6579 | 40 | 9.4643 | 571.1676 | -299.7772
-3.5 | 23.3 | d | = | 95 | cm | 0.1306 | 0.05597 | -59.8533 | 10.05 | 0.4375 | 0.10572 | 853.7002 | 44.8392 | 23.3 | 0 | -45 | 0 | -2.0895 | 626.8421 | 45 | 25.5 | -0.67895 | 4.4493 | -867.6053 | 40 | 9.583 | 577.8541 | -302.5212
-3.5 | 23.2 | d | = | 95 | cm | 0.13109 | 0.05618 | -59.4075 | 10.0125 | 0.4375 | 0.10612 | 856.8976 | 44.8199 | 23.2 | 0 | -45 | 0 | -2.0947 | 628.4211 | 45 | 25.5 | -0.68947 | 4.4387 | -865.5526 | 40 | 9.7007 | 584.5653 | -305.2737
-3.5 | 23.1 | d | = | 95 | cm | 0.13158 | 0.056391 | -58.9633 | 9.975 | 0.4375 | 0.10652 | 860.119 | 44.8004 | 23.1 | 0 | -45 | 0 | -2.1 | 630 | 45 | 25.5 | -0.7 | 4.4282 | -863.5 | 40 | 9.8175 | 591.3015 | -308.0349
-3.5 | 23 | d | = | 95 | cm | 0.13208 | 0.056604 | -58.5208 | 9.9375 | 0.4375 | 0.10692 | 863.3648 | 44.7808 | 23 | 0 | -45 | 0 | -2.1053 | 631.5789 | 45 | 25.5 | -0.71053 | 4.4177 | -861.4474 | 40 | 9.9333 | 598.063 | -310.8049
-3.5 | 22.9 | d | = | 95 | cm | 0.13258 | 0.056818 | -58.08 | 9.9 | 0.4375 | 0.10732 | 866.6351 | 44.761 | 22.9 | 0 | -45 | 0 | -2.1105 | 633.1579 | 45 | 25.5 | -0.72105 | 4.4072 | -859.3947 | 40 | 10.0482 | 604.85 | -313.5837
-3.5 | 22.8 | d | = | 95 | cm | 0.13308 | 0.057034 | -57.6408 | 9.8625 | 0.4375 | 0.10773 | 869.9303 | 44.7411 | 22.8 | 0 | -45 | 0 | -2.1158 | 634.7368 | 45 | 25.5 | -0.73158 | 4.3966 | -857.3421 | 40 | 10.1622 | 611.6628 | -316.3713
-3.5 | 22.7 | d | = | 95 | cm | 0.13359 | 0.057252 | -57.2033 | 9.825 | 0.4375 | 0.10814 | 873.2506 | 44.721 | 22.7 | 0 | -45 | 0 | -2.1211 | 636.3158 | 45 | 25.5 | -0.74211 | 4.3861 | -855.2895 | 40 | 10.2752 | 618.5017 | -319.168
-3.5 | 22.6 | d | = | 95 | cm | 0.1341 | 0.057471 | -56.7675 | 9.7875 | 0.4375 | 0.10856 | 876.5964 | 44.7008 | 22.6 | 0 | -45 | 0 | -2.1263 | 637.8947 | 45 | 25.5 | -0.75263 | 4.3756 | -853.2368 | 40 | 10.3873 | 625.367 | -321.9737
-3.5 | 22.5 | d | = | 95 | cm | 0.13462 | 0.057692 | -56.3333 | 9.75 | 0.4375 | 0.10897 | 879.9679 | 44.6804 | 22.5 | 0 | -45 | 0 | -2.1316 | 639.4737 | 45 | 25.5 | -0.76316 | 4.365 | -851.1842 | 40 | 10.4984 | 632.259 | -324.7886
-3.5 | 22.4 | d | = | 95 | cm | 0.13514 | 0.057915 | -55.9008 | 9.7125 | 0.4375 | 0.1094 | 883.3655 | 44.6599 | 22.4 | 0 | -45 | 0 | -2.1368 | 641.0526 | 45 | 25.5 | -0.77368 | 4.3545 | -849.1316 | 40 | 10.6086 | 639.1779 | -327.6127
-3.5 | 22.3 | d | = | 95 | cm | 0.13566 | 0.05814 | -55.47 | 9.675 | 0.4375 | 0.10982 | 886.7894 | 44.6392 | 22.3 | 0 | -45 | 0 | -2.1421 | 642.6316 | 45 | 25.5 | -0.78421 | 4.344 | -847.0789 | 40 | 10.7179 | 646.1241 | -330.4461
-3.5 | 22.2 | d | = | 95 | cm | 0.13619 | 0.058366 | -55.0408 | 9.6375 | 0.4375 | 0.11025 | 890.2399 | 44.6183 | 22.2 | 0 | -45 | 0 | -2.1474 | 644.2105 | 45 | 25.5 | -0.79474 | 4.3335 | -845.0263 | 40 | 10.8262 | 653.098 | -333.289
-3.5 | 22.1 | d | = | 95 | cm | 0.13672 | 0.058594 | -54.6133 | 9.6 | 0.4375 | 0.11068 | 893.7174 | 44.5973 | 22.1 | 0 | -45 | 0 | -2.1526 | 645.7895 | 45 | 25.5 | -0.80526 | 4.3229 | -842.9737 | 40 | 10.9336 | 660.0997 | -336.1413
-3.5 | 22 | d | = | 95 | cm | 0.13725 | 0.058824 | -54.1875 | 9.5625 | 0.4375 | 0.11111 | 897.2222 | 44.5761 | 22 | 0 | -45 | 0 | -2.1579 | 647.3684 | 45 | 25.5 | -0.81579 | 4.3124 | -840.9211 | 40 | 11.04 | 667.1296 | -339.0033
-3.5 | 21.9 | d | = | 95 | cm | 0.1378 | 0.059055 | -53.7633 | 9.525 | 0.4375 | 0.11155 | 900.7546 | 44.5548 | 21.9 | 0 | -45 | 0 | -2.1632 | 648.9474 | 45 | 25.5 | -0.82632 | 4.3019 | -838.8684 | 40 | 11.1455 | 674.1881 | -341.8749
-3.5 | 21.8 | d | = | 95 | cm | 0.13834 | 0.059289 | -53.3408 | 9.4875 | 0.4375 | 0.11199 | 904.3149 | 44.5332 | 21.8 | 0 | -45 | 0 | -2.1684 | 650.5263 | 45 | 25.5 | -0.83684 | 4.2914 | -836.8158 | 40 | 11.25 | 681.2754 | -344.7563
-3.5 | 21.7 | d | = | 95 | cm | 0.13889 | 0.059524 | -52.92 | 9.45 | 0.4375 | 0.11243 | 907.9034 | 44.5116 | 21.7 | 0 | -45 | 0 | -2.1737 | 652.1053 | 45 | 25.5 | -0.84737 | 4.2808 | -834.7632 | 40 | 11.3536 | 688.3919 | -347.6476
-3.5 | 21.6 | d | = | 95 | cm | 0.13944 | 0.059761 | -52.5008 | 9.4125 | 0.4375 | 0.11288 | 911.5206 | 44.4897 | 21.6 | 0 | -45 | 0 | -2.1789 | 652.1739 | 45 | 25.5 | -0.85789 | 4.2703 | -832.7105 | 40 | 11.4563 | 694.0277 | -349.8692
-3.5 | 21.5 | d | = | 95 | cm | 0.14 | 0.06 | -52.0833 | 9.375 | 0.4375 | 0.11333 | 915.1667 | 44.4676 | 21.5 | 0 | -45 | 0 | -2.1842 | 652.1739 | 45 | 25.5 | -0.86842 | 4.2598 | -830.6579 | 40 | 11.558 | 699.6247 | -352.07
-3.5 | 21.4 | d | = | 95 | cm | 0.14056 | 0.060241 | -51.6675 | 9.3375 | 0.4375 | 0.11379 | 918.842 | 44.4454 | 21.4 | 0 | -45 | 0 | -2.1895 | 652.1739 | 45 | 25.5 | -0.87895 | 4.2493 | -828.6053 | 40 | 11.6588 | 705.2519 | -354.2809
-3.5 | 21.3 | d | = | 95 | cm | 0.14113 | 0.060484 | -51.2533 | 9.3 | 0.4375 | 0.11425 | 922.547 | 44.423 | 21.3 | 0 | -45 | 0 | -2.1947 | 652.1739 | 45 | 25.5 | -0.88947 | 4.2387 | -826.5526 | 40 | 11.7586 | 710.9097 | -356.5021
-3.5 | 21.2 | d | = | 95 | cm | 0.1417 | 0.060729 | -50.8408 | 9.2625 | 0.4375 | 0.11471 | 926.2821 | 44.4005 | 21.2 | 0 | -45 | 0 | -2.2 | 652.1739 | 45 | 25.5 | -0.9 | 4.2282 | -824.5 | 40 | 11.8575 | 716.5985 | -358.7337
-3.5 | 21.1 | d | = | 95 | cm | 0.14228 | 0.060976 | -50.43 | 9.225 | 0.4375 | 0.11518 | 930.0474 | 44.3777 | 21.1 | 0 | -45 | 0 | -2.2053 | 652.1739 | 45 | 25.5 | -0.91053 | 4.2177 | -822.4474 | 40 | 11.9555 | 722.3185 | -360.9757
-3.5 | 21 | d | = | 95 | cm | 0.14286 | 0.061224 | -50.0208 | 9.1875 | 0.4375 | 0.11565 | 933.8435 | 44.3547 | 21 | 0 | -45 | 0 | -2.2105 | 652.1739 | 45 | 25.5 | -0.92105 | 4.2072 | -820.3947 | 40 | 12.0525 | 728.0703 | -363.2283
-3.5 | 20.9 | d | = | 95 | cm | 0.14344 | 0.061475 | -49.6133 | 9.15 | 0.4375 | 0.11612 | 937.6708 | 44.3316 | 20.9 | 0 | -45 | 0 | -2.2158 | 652.1739 | 45 | 25.5 | -0.93158 | 4.1966 | -818.3421 | 40 | 12.1485 | 733.854 | -365.4915
-3.5 | 20.8 | d | = | 95 | cm | 0.14403 | 0.061728 | -49.2075 | 9.1125 | 0.4375 | 0.1166 | 941.5295 | 44.3083 | 20.8 | 0 | -45 | 0 | -2.2211 | 652.1739 | 45 | 25.5 | -0.94211 | 4.1861 | -816.2895 | 40 | 12.2436 | 739.6703 | -367.7655
-3.5 | 20.7 | d | = | 95 | cm | 0.14463 | 0.061983 | -48.8033 | 9.075 | 0.4375 | 0.11708 | 945.4201 | 44.2848 | 20.7 | 0 | -45 | 0 | -2.2263 | 652.1739 | 45 | 25.5 | -0.95263 | 4.1756 | -814.2368 | 40 | 12.3378 | 745.5193 | -370.0504
-3.5 | 20.6 | d | = | 95 | cm | 0.14523 | 0.062241 | -48.4008 | 9.0375 | 0.4375 | 0.11757 | 949.343 | 44.261 | 20.6 | 0 | -45 | 0 | -2.2316 | 652.1739 | 45 | 25.5 | -0.96316 | 4.165 | -812.1842 | 40 | 12.4311 | 751.4016 | -372.3463
-3.5 | 20.5 | d | = | 95 | cm | 0.14583 | 0.0625 | -48 | 9 | 0.4375 | 0.11806 | 953.2986 | 44.2371 | 20.5 | 0 | -45 | 0 | -2.2368 | 652.1739 | 45 | 25.5 | -0.97368 | 4.1545 | -810.1316 | 40 | 12.5234 | 757.3176 | -374.6532
-3.5 | 20.4 | d | = | 95 | cm | 0.14644 | 0.062762 | -47.6008 | 8.9625 | 0.4375 | 0.11855 | 957.2873 | 44.213 | 20.4 | 0 | -45 | 0 | -2.2421 | 652.1739 | 45 | 25.5 | -0.98421 | 4.144 | -808.0789 | 40 | 12.6147 | 763.2675 | -376.9714
-3.5 | 20.3 | d | = | 95 | cm | 0.14706 | 0.063025 | -47.2033 | 8.925 | 0.4375 | 0.11905 | 961.3095 | 44.1887 | 20.3 | 0 | -45 | 0 | -2.2474 | 652.1739 | 45 | 25.5 | -0.99474 | 4.1335 | -806.0263 | 40 | 12.7051 | 769.252 | -379.3009
-3.5 | 20.2 | d | = | 95 | cm | 0.14768 | 0.063291 | -46.8075 | 8.8875 | 0.4375 | 0.11955 | 965.3657 | 44.1642 | 20.2 | 0 | -45 | 0 | -2.2526 | 652.1739 | 45 | 25.5 | -1.0053 | 4.1229 | -803.9737 | 40 | 12.7946 | 775.2713 | -381.6418
-3.5 | 20.1 | d | = | 95 | cm | 0.14831 | 0.063559 | -46.4133 | 8.85 | 0.4375 | 0.12006 | 969.4562 | 44.1395 | 20.1 | 0 | -45 | 0 | -2.2579 | 652.1739 | 45 | 25.5 | -1.0158 | 4.1124 | -801.9211 | 40 | 12.8832 | 781.3259 | -383.9943
-3.5 | 20 | d | = | 95 | cm | 0.14894 | 0.06383 | -46.0208 | 8.8125 | 0.4375 | 0.12057 | 973.5816 | 44.1145 | 20 | 0 | -45 | 0 | -2.2632 | 652.1739 | 45 | 25.5 | -1.0263 | 4.1019 | -799.8684 | 40 | 12.9707 | 787.4163 | -386.3584
-3.5 | 19.9 | d | = | 95 | cm | 0.14957 | 0.064103 | -45.63 | 8.775 | 0.4375 | 0.12108 | 977.7422 | 44.0894 | 19.9 | 0 | -45 | 0 | -2.2684 | 652.1739 | 45 | 25.5 | -1.0368 | 4.0914 | -797.8158 | 40 | 13.0574 | 793.5429 | -388.7343
-3.5 | 19.8 | d | = | 95 | cm | 0.15021 | 0.064378 | -45.2408 | 8.7375 | 0.4375 | 0.1216 | 981.9385 | 44.064 | 19.8 | 0 | -45 | 0 | -2.2737 | 652.1739 | 45 | 25.5 | -1.0474 | 4.0808 | -795.7632 | 40 | 13.1431 | 799.7061 | -391.1221
-3.5 | 19.7 | d | = | 95 | cm | 0.15086 | 0.064655 | -44.8533 | 8.7 | 0.4375 | 0.12213 | 986.171 | 44.0384 | 19.7 | 0 | -45 | 0 | -2.2789 | 652.1739 | 45 | 25.5 | -1.0579 | 4.0703 | -793.7105 | 40 | 13.2279 | 805.9065 | -393.522
-3.5 | 19.6 | d | = | 95 | cm | 0.15152 | 0.064935 | -44.4675 | 8.6625 | 0.4375 | 0.12266 | 990.4401 | 44.0126 | 19.6 | 0 | -45 | 0 | -2.2842 | 652.1739 | 45 | 25.5 | -1.0684 | 4.0598 | -791.6579 | 40 | 13.3117 | 812.1445 | -395.9339
-3.5 | 19.5 | d | = | 95 | cm | 0.15217 | 0.065217 | -44.0833 | 8.625 | 0.4375 | 0.12319 | 994.7464 | 43.9866 | 19.5 | 0 | -45 | 0 | -2.2895 | 652.1739 | 45 | 25.5 | -1.0789 | 4.0493 | -789.6053 | 40 | 13.3946 | 818.4205 | -398.3582
-3.5 | 19.4 | d | = | 95 | cm | 0.15284 | 0.065502 | -43.7008 | 8.5875 | 0.4375 | 0.12373 | 999.0902 | 43.9603 | 19.4 | 0 | -45 | 0 | -2.2947 | 652.1739 | 45 | 25.5 | -1.0895 | 4.0387 | -787.5526 | 40 | 13.4765 | 824.735 | -400.7948
-3.5 | 19.3 | d | = | 95 | cm | 0.15351 | 0.065789 | -43.32 | 8.55 | 0.4375 | 0.12427 | 1003.4722 | 43.9338 | 19.3 | 0 | -45 | 0 | -2.3 | 652.1739 | 45 | 25.5 | -1.1 | 4.0282 | -785.5 | 40 | 13.5575 | 831.0886 | -403.244
-3.5 | 19.2 | d | = | 95 | cm | 0.15419 | 0.066079 | -42.9408 | 8.5125 | 0.4375 | 0.12482 | 1007.8928 | 43.9071 | 19.2 | 0 | -45 | 0 | -2.3053 | 652.1739 | 45 | 25.5 | -1.1105 | 4.0177 | -783.4474 | 40 | 13.6376 | 837.4818 | -405.7058
-3.5 | 19.1 | d | = | 95 | cm | 0.15487 | 0.066372 | -42.5633 | 8.475 | 0.4375 | 0.12537 | 1012.3525 | 43.8801 | 19.1 | 0 | -45 | 0 | -2.3105 | 652.1739 | 45 | 25.5 | -1.1211 | 4.0072 | -781.3947 | 40 | 13.7167 | 843.915 | -408.1804
-3.5 | 19 | d | = | 95 | cm | 0.15556 | 0.066667 | -42.1875 | 8.4375 | 0.4375 | 0.12593 | 1016.8519 | 43.8529 | 19 | 0 | -45 | 0 | -2.3158 | 652.1739 | 45 | 25.5 | -1.1316 | 3.9966 | -779.3421 | 40 | 13.7948 | 850.3888 | -410.6679
-3.5 | 18.9 | d | = | 95 | cm | 0.15625 | 0.066964 | -41.8133 | 8.4 | 0.4375 | 0.12649 | 1021.3914 | 43.8255 | 18.9 | 0 | -45 | 0 | -2.3211 | 652.1739 | 45 | 25.5 | -1.1421 | 3.9861 | -777.2895 | 40 | 13.8721 | 856.9037 | -413.1685
-3.5 | 18.8 | d | = | 95 | cm | 0.15695 | 0.067265 | -41.4408 | 8.3625 | 0.4375 | 0.12706 | 1025.9716 | 43.7978 | 18.8 | 0 | -45 | 0 | -2.3263 | 652.1739 | 45 | 25.5 | -1.1526 | 3.9756 | -775.2368 | 40 | 13.9484 | 863.4603 | -415.6823
-3.5 | 18.7 | d | = | 95 | cm | 0.15766 | 0.067568 | -41.07 | 8.325 | 0.4375 | 0.12763 | 1030.5931 | 43.7699 | 18.7 | 0 | -45 | 0 | -2.3316 | 652.1739 | 45 | 25.5 | -1.1632 | 3.965 | -773.1842 | 40 | 14.0237 | 870.0591 | -418.2094
-3.5 | 18.6 | d | = | 95 | cm | 0.15837 | 0.067873 | -40.7008 | 8.2875 | 0.4375 | 0.12821 | 1035.2564 | 43.7417 | 18.6 | 0 | -45 | 0 | -2.3368 | 652.1739 | 45 | 25.5 | -1.1737 | 3.9545 | -771.1316 | 40 | 14.0981 | 876.7006 | -420.75
-3.5 | 18.5 | d | = | 95 | cm | 0.15909 | 0.068182 | -40.3333 | 8.25 | 0.4375 | 0.12879 | 1039.9621 | 43.7132 | 18.5 | 0 | -45 | 0 | -2.3421 | 652.1739 | 45 | 25.5 | -1.1842 | 3.944 | -769.0789 | 40 | 14.1716 | 883.3855 | -423.3041
-3.5 | 18.4 | d | = | 95 | cm | 0.15982 | 0.068493 | -39.9675 | 8.2125 | 0.4375 | 0.12938 | 1044.7108 | 43.6845 | 18.4 | 0 | -45 | 0 | -2.3474 | 652.1739 | 45 | 25.5 | -1.1947 | 3.9335 | -767.0263 | 40 | 14.2441 | 890.1143 | -425.8721
-3.5 | 18.3 | d | = | 95 | cm | 0.16055 | 0.068807 | -39.6033 | 8.175 | 0.4375 | 0.12997 | 1049.5031 | 43.6556 | 18.3 | 0 | -45 | 0 | -2.3526 | 652.1739 | 45 | 25.5 | -1.2053 | 3.9229 | -764.9737 | 40 | 14.3157 | 896.8876 | -428.4539
-3.5 | 18.2 | d | = | 95 | cm | 0.16129 | 0.069124 | -39.2408 | 8.1375 | 0.4375 | 0.13057 | 1054.3395 | 43.6263 | 18.2 | 0 | -45 | 0 | -2.3579 | 652.1739 | 45 | 25.5 | -1.2158 | 3.9124 | -762.9211 | 40 | 14.3863 | 903.706 | -431.0498
-3.5 | 18.1 | d | = | 95 | cm | 0.16204 | 0.069444 | -38.88 | 8.1 | 0.4375 | 0.13117 | 1059.2207 | 43.5968 | 18.1 | 0 | -45 | 0 | -2.3632 | 652.1739 | 45 | 25.5 | -1.2263 | 3.9019 | -760.8684 | 40 | 14.456 | 910.5702 | -433.66
-3.5 | 18 | d | = | 95 | cm | 0.16279 | 0.069767 | -38.5208 | 8.0625 | 0.4375 | 0.13178 | 1064.1473 | 43.567 | 18 | 0 | -45 | 0 | -2.3684 | 652.1739 | 45 | 25.5 | -1.2368 | 3.8914 | -758.8158 | 40 | 14.5248 | 917.4807 | -436.2844
-3.5 | 17.9 | d | = | 95 | cm | 0.16355 | 0.070093 | -38.1633 | 8.025 | 0.4375 | 0.1324 | 1069.1199 | 43.537 | 17.9 | 0 | -45 | 0 | -2.3737 | 652.1739 | 45 | 25.5 | -1.2474 | 3.8808 | -756.7632 | 40 | 14.5926 | 924.4381 | -438.9234
-3.5 | 17.8 | d | = | 95 | cm | 0.16432 | 0.070423 | -37.8075 | 7.9875 | 0.4375 | 0.13302 | 1074.1393 | 43.5066 | 17.8 | 0 | -45 | 0 | -2.3789 | 652.1739 | 45 | 25.5 | -1.2579 | 3.8703 | -754.7105 | 40 | 14.6594 | 931.4432 | -441.5771
-3.5 | 17.7 | d | = | 95 | cm | 0.16509 | 0.070755 | -37.4533 | 7.95 | 0.4375 | 0.13365 | 1079.206 | 43.476 | 17.7 | 0 | -45 | 0 | -2.3842 | 652.1739 | 45 | 25.5 | -1.2684 | 3.8598 | -752.6579 | 40 | 14.7254 | 938.4966 | -444.2455
-3.5 | 17.6 | d | = | 95 | cm | 0.16588 | 0.07109 | -37.1008 | 7.9125 | 0.4375 | 0.13428 | 1084.3207 | 43.4451 | 17.6 | 0 | -45 | 0 | -2.3895 | 652.1739 | 45 | 25.5 | -1.2789 | 3.8493 | -750.6053 | 40 | 14.7904 | 945.599 | -446.929
-3.5 | 17.5 | d | = | 95 | cm | 0.16667 | 0.071429 | -36.75 | 7.875 | 0.4375 | 0.13492 | 1089.4841 | 43.4139 | 17.5 | 0 | -45 | 0 | -2.3947 | 652.1739 | 45 | 25.5 | -1.2895 | 3.8387 | -748.5526 | 40 | 14.8544 | 952.751 | -449.6276
-3.5 | 17.4 | d | = | 95 | cm | 0.16746 | 0.07177 | -36.4008 | 7.8375 | 0.4375 | 0.13557 | 1094.697 | 43.3824 | 17.4 | 0 | -45 | 0 | -2.4 | 652.1739 | 45 | 25.5 | -1.3 | 3.8282 | -746.5 | 40 | 14.9175 | 959.9534 | -452.3416
-3.5 | 17.3 | d | = | 95 | cm | 0.16827 | 0.072115 | -36.0533 | 7.8 | 0.4375 | 0.13622 | 1099.9599 | 43.3505 | 17.3 | 0 | -45 | 0 | -2.4053 | 652.1739 | 45 | 25.5 | -1.3105 | 3.8177 | -744.4474 | 40 | 14.9797 | 967.2068 | -455.071
-3.5 | 17.2 | d | = | 95 | cm | 0.16908 | 0.072464 | -35.7075 | 7.7625 | 0.4375 | 0.13688 | 1105.2738 | 43.3184 | 17.2 | 0 | -45 | 0 | -2.4105 | 652.1739 | 45 | 25.5 | -1.3211 | 3.8072 | -742.3947 | 40 | 15.0409 | 974.512 | -457.8161
-3.5 | 17.1 | d | = | 95 | cm | 0.1699 | 0.072816 | -35.3633 | 7.725 | 0.4375 | 0.13754 | 1110.6392 | 43.286 | 17.1 | 0 | -45 | 0 | -2.4158 | 652.1739 | 45 | 25.5 | -1.3316 | 3.7966 | -740.3421 | 40 | 15.1012 | 981.8698 | -460.577
-3.5 | 17 | d | = | 95 | cm | 0.17073 | 0.073171 | -35.0208 | 7.6875 | 0.4375 | 0.13821 | 1116.0569 | 43.2532 | 17 | 0 | -45 | 0 | -2.4211 | 652.1739 | 45 | 25.5 | -1.3421 | 3.7861 | -738.2895 | 40 | 15.1605 | 989.2809 | -463.3539
-3.5 | 16.9 | d | = | 95 | cm | 0.17157 | 0.073529 | -34.68 | 7.65 | 0.4375 | 0.13889 | 1121.5278 | 43.2202 | 16.9 | 0 | -45 | 0 | -2.4263 | 652.1739 | 45 | 25.5 | -1.3526 | 3.7756 | -736.2368 | 40 | 15.2189 | 996.746 | -466.147
-3.5 | 16.8 | d | = | 95 | cm | 0.17241 | 0.073892 | -34.3408 | 7.6125 | 0.4375 | 0.13957 | 1127.0525 | 43.1868 | 16.8 | 0 | -45 | 0 | -2.4316 | 652.1739 | 45 | 25.5 | -1.3632 | 3.765 | -734.1842 | 40 | 15.2763 | 1004.2659 | -468.9565
-3.5 | 16.7 | d | = | 95 | cm | 0.17327 | 0.074257 | -34.0033 | 7.575 | 0.4375 | 0.14026 | 1132.632 | 43.153 | 16.7 | 0 | -45 | 0 | -2.4368 | 652.1739 | 45 | 25.5 | -1.3737 | 3.7545 | -732.1316 | 40 | 15.3328 | 1011.8415 | -471.7825
-3.5 | 16.6 | d | = | 95 | cm | 0.17413 | 0.074627 | -33.6675 | 7.5375 | 0.4375 | 0.14096 | 1138.267 | 43.119 | 16.6 | 0 | -45 | 0 | -2.4421 | 652.1739 | 45 | 25.5 | -1.3842 | 3.744 | -730.0789 | 40 | 15.3884 | 1019.4735 | -474.6253
-3.5 | 16.5 | d | = | 95 | cm | 0.175 | 0.075 | -33.3333 | 7.5 | 0.4375 | 0.14167 | 1143.9583 | 43.0846 | 16.5 | 0 | -45 | 0 | -2.4474 | 652.1739 | 45 | 25.5 | -1.3947 | 3.7335 | -728.0263 | 40 | 15.443 | 1027.1629 | -477.4849
-3.5 | 16.4 | d | = | 95 | cm | 0.17588 | 0.075377 | -33.0008 | 7.4625 | 0.4375 | 0.14238 | 1149.7069 | 43.0498 | 16.4 | 0 | -45 | 0 | -2.4526 | 652.1739 | 45 | 25.5 | -1.4053 | 3.7229 | -725.9737 | 40 | 15.4967 | 1034.9104 | -480.3617
-3.5 | 16.3 | d | = | 95 | cm | 0.17677 | 0.075758 | -32.67 | 7.425 | 0.4375 | 0.1431 | 1155.5135 | 43.0147 | 16.3 | 0 | -45 | 0 | -2.4579 | 652.1739 | 45 | 25.5 | -1.4158 | 3.7124 | -723.9211 | 40 | 15.5495 | 1042.7169 | -483.2558
-3.5 | 16.2 | d | = | 95 | cm | 0.17766 | 0.076142 | -32.3408 | 7.3875 | 0.4375 | 0.14382 | 1161.379 | 42.9792 | 16.2 | 0 | -45 | 0 | -2.4632 | 652.1739 | 45 | 25.5 | -1.4263 | 3.7019 | -721.8684 | 40 | 15.6013 | 1050.5832 | -486.1673
-3.5 | 16.1 | d | = | 95 | cm | 0.17857 | 0.076531 | -32.0133 | 7.35 | 0.4375 | 0.14456 | 1167.3044 | 42.9434 | 16.1 | 0 | -45 | 0 | -2.4684 | 652.1739 | 45 | 25.5 | -1.4368 | 3.6914 | -719.8158 | 40 | 15.6521 | 1058.5104 | -489.0966
-3.5 | 16 | d | = | 95 | cm | 0.17949 | 0.076923 | -31.6875 | 7.3125 | 0.4375 | 0.1453 | 1173.2906 | 42.9072 | 16 | 0 | -45 | 0 | -2.4737 | 652.1739 | 45 | 25.5 | -1.4474 | 3.6808 | -717.7632 | 40 | 15.702 | 1066.4993 | -492.0438
-3.5 | 15.9 | d | = | 95 | cm | 0.18041 | 0.07732 | -31.3633 | 7.275 | 0.4375 | 0.14605 | 1179.3385 | 42.8707 | 15.9 | 0 | -45 | 0 | -2.4789 | 652.1739 | 45 | 25.5 | -1.4579 | 3.6703 | -715.7105 | 40 | 15.751 | 1074.5509 | -495.0091
-3.5 | 15.8 | d | = | 95 | cm | 0.18135 | 0.07772 | -31.0408 | 7.2375 | 0.4375 | 0.1468 | 1185.4491 | 42.8337 | 15.8 | 0 | -45 | 0 | -2.4842 | 652.1739 | 45 | 25.5 | -1.4684 | 3.6598 | -713.6579 | 40 | 15.7991 | 1082.666 | -497.9926
-3.5 | 15.7 | d | = | 95 | cm | 0.18229 | 0.078125 | -30.72 | 7.2 | 0.4375 | 0.14757 | 1191.6233 | 42.7964 | 15.7 | 0 | -45 | 0 | -2.4895 | 652.1739 | 45 | 25.5 | -1.4789 | 3.6493 | -711.6053 | 40 | 15.8461 | 1090.8458 | -500.9947
-3.5 | 15.6 | d | = | 95 | cm | 0.18325 | 0.078534 | -30.4008 | 7.1625 | 0.4375 | 0.14834 | 1197.8621 | 42.7587 | 15.6 | 0 | -45 | 0 | -2.4947 | 652.1739 | 45 | 25.5 | -1.4895 | 3.6387 | -709.5526 | 40 | 15.8923 | 1099.0911 | -504.0156
-3.5 | 15.5 | d | = | 95 | cm | 0.18421 | 0.078947 | -30.0833 | 7.125 | 0.4375 | 0.14912 | 1204.1667 | 42.7206 | 15.5 | 0 | -45 | 0 | -2.5 | 652.1739 | 45 | 25.5 | -1.5 | 3.6282 | -707.5 | 40 | 15.9375 | 1107.4031 | -507.0553
-3.5 | 15.4 | d | = | 95 | cm | 0.18519 | 0.079365 | -29.7675 | 7.0875 | 0.4375 | 0.14991 | 1210.5379 | 42.6821 | 15.4 | 0 | -45 | 0 | -2.5053 | 652.1739 | 45 | 25.5 | -1.5105 | 3.6177 | -705.4474 | 40 | 15.9818 | 1115.7827 | -510.1143
-3.5 | 15.3 | d | = | 95 | cm | 0.18617 | 0.079787 | -29.4533 | 7.05 | 0.4375 | 0.15071 | 1216.977 | 42.6431 | 15.3 | 0 | -45 | 0 | -2.5105 | 652.1739 | 45 | 25.5 | -1.5211 | 3.6072 | -703.3947 | 40 | 16.0251 | 1124.231 | -513.1926
-3.5 | 15.2 | d | = | 95 | cm | 0.18717 | 0.080214 | -29.1408 | 7.0125 | 0.4375 | 0.15152 | 1223.4848 | 42.6038 | 15.2 | 0 | -45 | 0 | -2.5158 | 652.1739 | 45 | 25.5 | -1.5316 | 3.5966 | -701.3421 | 40 | 16.0675 | 1132.7492 | -516.2905
-3.5 | 15.1 | d | = | 95 | cm | 0.18817 | 0.080645 | -28.83 | 6.975 | 0.4375 | 0.15233 | 1230.0627 | 42.564 | 15.1 | 0 | -45 | 0 | -2.5211 | 652.1739 | 45 | 25.5 | -1.5421 | 3.5861 | -699.2895 | 40 | 16.1089 | 1141.3383 | -519.4083
-3.5 | 15 | d | = | 95 | cm | 0.18919 | 0.081081 | -28.5208 | 6.9375 | 0.4375 | 0.15315 | 1236.7117 | 42.5238 | 15 | 0 | -45 | 0 | -2.5263 | 652.1739 | 45 | 25.5 | -1.5526 | 3.5756 | -697.2368 | 40 | 16.1494 | 1149.9994 | -522.5462
-3.5 | 14.9 | d | = | 95 | cm | 0.19022 | 0.081522 | -28.2133 | 6.9 | 0.4375 | 0.15399 | 1243.433 | 42.4832 | 14.9 | 0 | -45 | 0 | -2.5316 | 652.1739 | 45 | 25.5 | -1.5632 | 3.565 | -695.1842 | 40 | 16.189 | 1158.7337 | -525.7043
-3.5 | 14.8 | d | = | 95 | cm | 0.19126 | 0.081967 | -27.9075 | 6.8625 | 0.4375 | 0.15483 | 1250.2277 | 42.4421 | 14.8 | 0 | -45 | 0 | -2.5368 | 652.1739 | 45 | 25.5 | -1.5737 | 3.5545 | -693.1316 | 40 | 16.2276 | 1167.5424 | -528.883
-3.5 | 14.7 | d | = | 95 | cm | 0.19231 | 0.082418 | -27.6033 | 6.825 | 0.4375 | 0.15568 | 1257.0971 | 42.4006 | 14.7 | 0 | -45 | 0 | -2.5421 | 652.1739 | 45 | 25.5 | -1.5842 | 3.544 | -691.0789 | 40 | 16.2653 | 1176.4268 | -532.0825
-3.5 | 14.6 | d | = | 95 | cm | 0.19337 | 0.082873 | -27.3008 | 6.7875 | 0.4375 | 0.15654 | 1264.0424 | 42.3586 | 14.6 | 0 | -45 | 0 | -2.5474 | 652.1739 | 45 | 25.5 | -1.5947 | 3.5335 | -689.0263 | 40 | 16.302 | 1185.388 | -535.3029
-3.5 | 14.5 | d | = | 95 | cm | 0.19444 | 0.083333 | -27 | 6.75 | 0.4375 | 0.15741 | 1271.0648 | 42.3162 | 14.5 | 0 | -45 | 0 | -2.5526 | 652.1739 | 45 | 25.5 | -1.6053 | 3.5229 | -686.9737 | 40 | 16.3378 | 1194.4273 | -538.5447
-3.5 | 14.4 | d | = | 95 | cm | 0.19553 | 0.083799 | -26.7008 | 6.7125 | 0.4375 | 0.15829 | 1278.1657 | 42.2733 | 14.4 | 0 | -45 | 0 | -2.5579 | 652.1739 | 45 | 25.5 | -1.6158 | 3.5124 | -684.9211 | 40 | 16.3726 | 1203.546 | -541.808
-3.5 | 14.3 | d | = | 95 | cm | 0.19663 | 0.08427 | -26.4033 | 6.675 | 0.4375 | 0.15918 | 1285.3464 | 42.2298 | 14.3 | 0 | -45 | 0 | -2.5632 | 652.1739 | 45 | 25.5 | -1.6263 | 3.5019 | -682.8684 | 40 | 16.4065 | 1212.7454 | -545.093
-3.5 | 14.2 | d | = | 95 | cm | 0.19774 | 0.084746 | -26.1075 | 6.6375 | 0.4375 | 0.16008 | 1292.6083 | 42.1859 | 14.2 | 0 | -45 | 0 | -2.5684 | 652.1739 | 45 | 25.5 | -1.6368 | 3.4914 | -680.8158 | 40 | 16.4395 | 1222.0269 | -548.4001
-3.5 | 14.1 | d | = | 95 | cm | 0.19886 | 0.085227 | -25.8133 | 6.6 | 0.4375 | 0.16098 | 1299.9527 | 42.1415 | 14.1 | 0 | -45 | 0 | -2.5737 | 652.1739 | 45 | 25.5 | -1.6474 | 3.4808 | -678.7632 | 40 | 16.4715 | 1231.3919 | -551.7295
-3.5 | 14 | d | = | 95 | cm | 0.2 | 0.085714 | -25.5208 | 6.5625 | 0.4375 | 0.1619 | 1307.381 | 42.0966 | 14 | 0 | -45 | 0 | -2.5789 | 652.1739 | 45 | 25.5 | -1.6579 | 3.4703 | -676.7105 | 40 | 16.5026 | 1240.8417 | -555.0814
-3.5 | 13.9 | d | = | 95 | cm | 0.20115 | 0.086207 | -25.23 | 6.525 | 0.4375 | 0.16284 | 1314.8946 | 42.0512 | 13.9 | 0 | -45 | 0 | -2.5842 | 652.1739 | 45 | 25.5 | -1.6684 | 3.4598 | -674.6579 | 40 | 16.5327 | 1250.3779 | -558.4562
-3.5 | 13.8 | d | = | 95 | cm | 0.20231 | 0.086705 | -24.9408 | 6.4875 | 0.4375 | 0.16378 | 1322.4952 | 42.0053 | 13.8 | 0 | -45 | 0 | -2.5895 | 652.1739 | 45 | 25.5 | -1.6789 | 3.4493 | -672.6053 | 40 | 16.5619 | 1260.0019 | -561.8541
-3.5 | 13.7 | d | = | 95 | cm | 0.20349 | 0.087209 | -24.6533 | 6.45 | 0.4375 | 0.16473 | 1330.1841 | 41.9588 | 13.7 | 0 | -45 | 0 | -2.5947 | 652.1739 | 45 | 25.5 | -1.6895 | 3.4387 | -670.5526 | 40 | 16.5902 | 1269.7152 | -565.2753
-3.5 | 13.6 | d | = | 95 | cm | 0.20468 | 0.087719 | -24.3675 | 6.4125 | 0.4375 | 0.16569 | 1337.963 | 41.9118 | 13.6 | 0 | -45 | 0 | -2.6 | 652.1739 | 45 | 25.5 | -1.7 | 3.4282 | -668.5 | 40 | 16.6175 | 1279.5194 | -568.7201
-3.5 | 13.5 | d | = | 95 | cm | 0.20588 | 0.088235 | -24.0833 | 6.375 | 0.4375 | 0.16667 | 1345.8333 | 41.8642 | 13.5 | 0 | -45 | 0 | -2.6053 | 652.1739 | 45 | 25.5 | -1.7105 | 3.4177 | -666.4474 | 40 | 16.6439 | 1289.416 | -572.1889
-3.5 | 13.4 | d | = | 95 | cm | 0.2071 | 0.088757 | -23.8008 | 6.3375 | 0.4375 | 0.16765 | 1353.7968 | 41.816 | 13.4 | 0 | -45 | 0 | -2.6105 | 652.1739 | 45 | 25.5 | -1.7211 | 3.4072 | -664.3947 | 40 | 16.6693 | 1299.4067 | -575.682
-3.5 | 13.3 | d | = | 95 | cm | 0.20833 | 0.089286 | -23.52 | 6.3 | 0.4375 | 0.16865 | 1361.8552 | 41.7673 | 13.3 | 0 | -45 | 0 | -2.6158 | 652.1739 | 45 | 25.5 | -1.7316 | 3.3966 | -662.3421 | 40 | 16.6938 | 1309.4932 | -579.1995
-3.5 | 13.2 | d | = | 95 | cm | 0.20958 | 0.08982 | -23.2408 | 6.2625 | 0.4375 | 0.16966 | 1370.01 | 41.718 | 13.2 | 0 | -45 | 0 | -2.6211 | 652.1739 | 45 | 25.5 | -1.7421 | 3.3861 | -660.2895 | 40 | 16.7173 | 1319.6771 | -582.7418
-3.5 | 13.1 | d | = | 95 | cm | 0.21084 | 0.090361 | -22.9633 | 6.225 | 0.4375 | 0.17068 | 1378.2631 | 41.6681 | 13.1 | 0 | -45 | 0 | -2.6263 | 652.1739 | 45 | 25.5 | -1.7526 | 3.3756 | -658.2368 | 40 | 16.7399 | 1329.9602 | -586.3092
-3.5 | 13 | d | = | 95 | cm | 0.21212 | 0.090909 | -22.6875 | 6.1875 | 0.4375 | 0.17172 | 1386.6162 | 41.6176 | 13 | 0 | -45 | 0 | -2.6316 | 652.1739 | 45 | 25.5 | -1.7632 | 3.365 | -656.1842 | 40 | 16.7616 | 1340.3443 | -589.902
-3.5 | 12.9 | d | = | 95 | cm | 0.21341 | 0.091463 | -22.4133 | 6.15 | 0.4375 | 0.17276 | 1395.0711 | 41.5665 | 12.9 | 0 | -45 | 0 | -2.6368 | 652.1739 | 45 | 25.5 | -1.7737 | 3.3545 | -654.1316 | 40 | 16.7823 | 1350.8312 | -593.5204
-3.5 | 12.8 | d | = | 95 | cm | 0.21472 | 0.092025 | -22.1408 | 6.1125 | 0.4375 | 0.17382 | 1403.6299 | 41.5148 | 12.8 | 0 | -45 | 0 | -2.6421 | 652.1739 | 45 | 25.5 | -1.7842 | 3.344 | -652.0789 | 40 | 16.8021 | 1361.4227 | -597.1649
-3.5 | 12.7 | d | = | 95 | cm | 0.21605 | 0.092593 | -21.87 | 6.075 | 0.4375 | 0.1749 | 1412.2942 | 41.4624 | 12.7 | 0 | -45 | 0 | -2.6474 | 652.1739 | 45 | 25.5 | -1.7947 | 3.3335 | -650.0263 | 40 | 16.8209 | 1372.1209 | -600.8357
-3.5 | 12.6 | d | = | 95 | cm | 0.21739 | 0.093168 | -21.6008 | 6.0375 | 0.4375 | 0.17598 | 1421.0663 | 41.4094 | 12.6 | 0 | -45 | 0 | -2.6526 | 652.1739 | 45 | 25.5 | -1.8053 | 3.3229 | -647.9737 | 40 | 16.8388 | 1382.9277 | -604.5331
-3.5 | 12.5 | d | = | 95 | cm | 0.21875 | 0.09375 | -21.3333 | 6 | 0.4375 | 0.17708 | 1429.9479 | 41.3557 | 12.5 | 0 | -45 | 0 | -2.6579 | 652.1739 | 45 | 25.5 | -1.8158 | 3.3124 | -645.9211 | 40 | 16.8558 | 1393.845 | -608.2575
-3.5 | 12.4 | d | = | 95 | cm | 0.22013 | 0.09434 | -21.0675 | 5.9625 | 0.4375 | 0.1782 | 1438.9413 | 41.3013 | 12.4 | 0 | -45 | 0 | -2.6632 | 652.1739 | 45 | 25.5 | -1.8263 | 3.3019 | -643.8684 | 40 | 16.8718 | 1404.875 | -612.0091
-3.5 | 12.3 | d | = | 95 | cm | 0.22152 | 0.094937 | -20.8033 | 5.925 | 0.4375 | 0.17932 | 1448.0485 | 41.2463 | 12.3 | 0 | -45 | 0 | -2.6684 | 652.1739 | 45 | 25.5 | -1.8368 | 3.2914 | -641.8158 | 40 | 16.8869 | 1416.0198 | -615.7883
-3.5 | 12.2 | d | = | 95 | cm | 0.22293 | 0.095541 | -20.5408 | 5.8875 | 0.4375 | 0.18047 | 1457.2718 | 41.1905 | 12.2 | 0 | -45 | 0 | -2.6737 | 652.1739 | 45 | 25.5 | -1.8474 | 3.2808 | -639.7632 | 40 | 16.901 | 1427.2815 | -619.5954
-3.5 | 12.1 | d | = | 95 | cm | 0.22436 | 0.096154 | -20.28 | 5.85 | 0.4375 | 0.18162 | 1466.6132 | 41.134 | 12.1 | 0 | -45 | 0 | -2.6789 | 652.1739 | 45 | 25.5 | -1.8579 | 3.2703 | -637.7105 | 40 | 16.9142 | 1438.6625 | -623.4308
-3.5 | 12 | d | = | 95 | cm | 0.22581 | 0.096774 | -20.0208 | 5.8125 | 0.4375 | 0.1828 | 1476.0753 | 41.0769 | 12 | 0 | -45 | 0 | -2.6842 | 652.1739 | 45 | 25.5 | -1.8684 | 3.2598 | -635.6579 | 40 | 16.9264 | 1450.1649 | -627.2948
-3.5 | 11.9 | d | = | 95 | cm | 0.22727 | 0.097403 | -19.7633 | 5.775 | 0.4375 | 0.18398 | 1485.6602 | 41.0189 | 11.9 | 0 | -45 | 0 | -2.6895 | 652.1739 | 45 | 25.5 | -1.8789 | 3.2493 | -633.6053 | 40 | 16.9377 | 1461.7911 | -631.1876
-3.5 | 11.8 | d | = | 95 | cm | 0.22876 | 0.098039 | -19.5075 | 5.7375 | 0.4375 | 0.18519 | 1495.3704 | 40.9602 | 11.8 | 0 | -45 | 0 | -2.6947 | 652.1739 | 45 | 25.5 | -1.8895 | 3.2387 | -631.5526 | 40 | 16.9481 | 1473.5436 | -635.1098
-3.5 | 11.7 | d | = | 95 | cm | 0.23026 | 0.098684 | -19.2533 | 5.7 | 0.4375 | 0.1864 | 1505.2083 | 40.9007 | 11.7 | 0 | -45 | 0 | -2.7 | 652.1739 | 45 | 25.5 | -1.9 | 3.2282 | -629.5 | 40 | 16.9575 | 1485.4247 | -639.0615
-3.5 | 11.6 | d | = | 95 | cm | 0.23179 | 0.099338 | -19.0008 | 5.6625 | 0.4375 | 0.18764 | 1515.1766 | 40.8405 | 11.6 | 0 | -45 | 0 | -2.7053 | 652.1739 | 45 | 25.5 | -1.9105 | 3.2177 | -627.4474 | 40 | 16.966 | 1497.4372 | -643.0432
-3.5 | 11.5 | d | = | 95 | cm | 0.23333 | 0.1 | -18.75 | 5.625 | 0.4375 | 0.18889 | 1525.2778 | 40.7794 | 11.5 | 0 | -45 | 0 | -2.7105 | 652.1739 | 45 | 25.5 | -1.9211 | 3.2072 | -625.3947 | 40 | 16.9735 | 1509.5834 | -647.0553
-3.5 | 11.4 | d | = | 95 | cm | 0.2349 | 0.10067 | -18.5008 | 5.5875 | 0.4375 | 0.19016 | 1535.5145 | 40.7175 | 11.4 | 0 | -45 | 0 | -2.7158 | 652.1739 | 45 | 25.5 | -1.9316 | 3.1966 | -623.3421 | 40 | 16.9801 | 1521.8662 | -651.098
-3.5 | 11.3 | d | = | 95 | cm | 0.23649 | 0.10135 | -18.2533 | 5.55 | 0.4375 | 0.19144 | 1545.8896 | 40.6548 | 11.3 | 0 | -45 | 0 | -2.7211 | 652.1739 | 45 | 25.5 | -1.9421 | 3.1861 | -621.2895 | 40 | 16.9858 | 1534.2883 | -655.1717
-3.5 | 11.2 | d | = | 95 | cm | 0.2381 | 0.10204 | -18.0075 | 5.5125 | 0.4375 | 0.19274 | 1556.4059 | 40.5912 | 11.2 | 0 | -45 | 0 | -2.7263 | 652.1739 | 45 | 25.5 | -1.9526 | 3.1756 | -619.2368 | 40 | 16.9905 | 1546.8525 | -659.2767
-3.5 | 11.1 | d | = | 95 | cm | 0.23973 | 0.10274 | -17.7633 | 5.475 | 0.4375 | 0.19406 | 1567.0662 | 40.5268 | 11.1 | 0 | -45 | 0 | -2.7316 | 652.1739 | 45 | 25.5 | -1.9632 | 3.165 | -617.1842 | 40 | 16.9942 | 1559.5617 | -663.4136
-3.5 | 11 | d | = | 95 | cm | 0.24138 | 0.10345 | -17.5208 | 5.4375 | 0.4375 | 0.1954 | 1577.8736 | 40.4615 | 11 | 0 | -45 | 0 | -2.7368 | 652.1739 | 45 | 25.5 | -1.9737 | 3.1545 | -615.1316 | 40 | 16.9971 | 1572.4188 | -667.5825
-3.5 | 10.9 | d | = | 95 | cm | 0.24306 | 0.10417 | -17.28 | 5.4 | 0.4375 | 0.19676 | 1588.831 | 40.3952 | 10.9 | 0 | -45 | 0 | -2.7421 | 652.1739 | 45 | 25.5 | -1.9842 | 3.144 | -613.0789 | 40 | 16.9989 | 1585.427 | -671.7839
-3.5 | 10.8 | d | = | 95 | cm | 0.24476 | 0.1049 | -17.0408 | 5.3625 | 0.4375 | 0.19814 | 1599.9417 | 40.3281 | 10.8 | 0 | -45 | 0 | -2.7474 | 652.1739 | 45 | 25.5 | -1.9947 | 3.1335 | -611.0263 | 40 | 16.9999 | 1598.5894 | -676.0181
-3.5 | 10.7 | d | = | 95 | cm | 0.24648 | 0.10563 | -16.8033 | 5.325 | 0.4375 | 0.19953 | 1611.2089 | 40.2599 | 10.7 | 0 | -45 | 0 | -2.7526 | 652.1739 | 45 | 25.5 | -2.0053 | 3.1229 | -608.9737 | 40 | 17 | 1611.9091 | -680.2856
-3.5 | 10.6 | d | = | 95 | cm | 0.24823 | 0.10638 | -16.5675 | 5.2875 | 0.4375 | 0.20095 | 1622.6359 | 40.1909 | 10.6 | 0 | -45 | 0 | -2.7579 | 652.1739 | 45 | 25.5 | -2.0158 | 3.1124 | -606.9211 | 40 | 17 | 1625.3888 | -684.5862
-3.5 | 10.5 | d | = | 95 | cm | 0.25 | 0.10714 | -16.3333 | 5.25 | 0.4375 | 0.20238 | 1634.2262 | 40.1208 | 10.5 | 0 | -45 | 0 | -2.7632 | 652.1739 | 45 | 25.5 | -2.0263 | 3.1019 | -604.8684 | 40 | 17 | 1639.0317 | -688.9205
-3.5 | 10.4 | d | = | 95 | cm | 0.2518 | 0.10791 | -16.1008 | 5.2125 | 0.4375 | 0.20384 | 1645.9832 | 40.0497 | 10.4 | 0 | -45 | 0 | -2.7684 | 652.1739 | 45 | 25.5 | -2.0368 | 3.0914 | -602.8158 | 40 | 17 | 1652.8413 | -693.2887
-3.5 | 10.3 | d | = | 95 | cm | 0.25362 | 0.1087 | -15.87 | 5.175 | 0.4375 | 0.20531 | 1657.9106 | 39.9776 | 10.3 | 0 | -45 | 0 | -2.7737 | 652.1739 | 45 | 25.5 | -2.0474 | 3.0808 | -600.7632 | 40 | 17 | 1666.8214 | -697.6912
-3.5 | 10.2 | d | = | 95 | cm | 0.25547 | 0.10949 | -15.6408 | 5.1375 | 0.4375 | 0.20681 | 1670.0122 | 39.9045 | 10.2 | 0 | -45 | 0 | -2.7789 | 652.1739 | 45 | 25.5 | -2.0579 | 3.0703 | -598.7105 | 40 | 17 | 1680.9756 | -702.1285
-3.5 | 10.1 | d | = | 95 | cm | 0.25735 | 0.11029 | -15.4133 | 5.1 | 0.4375 | 0.20833 | 1682.2917 | 39.8302 | 10.1 | 0 | -45 | 0 | -2.7842 | 652.1739 | 45 | 25.5 | -2.0684 | 3.0598 | -596.6579 | 40 | 17 | 1695.3077 | -706.6008
-3.5 | 10 | d | = | 95 | cm | 0.25926 | 0.11111 | -15.1875 | 5.0625 | 0.4375 | 0.20988 | 1694.7531 | 39.7549 | 10 | 0 | -45 | 0 | -2.7895 | 652.1739 | 45 | 25.5 | -2.0789 | 3.0493 | -594.6053 | 40 | 17 | 1709.8217 | -711.1086
-3.5 | 9.9 | d | = | 95 | cm | 0.26119 | 0.11194 | -14.9633 | 5.025 | 0.4375 | 0.21144 | 1707.4005 | 39.6784 | 9.9 | 0 | -45 | 0 | -2.7947 | 652.1739 | 45 | 25.5 | -2.0895 | 3.0387 | -592.5526 | 40 | 17 | 1724.5218 | -715.6522
-3.5 | 9.8 | d | = | 95 | cm | 0.26316 | 0.11278 | -14.7408 | 4.9875 | 0.4375 | 0.21303 | 1720.2381 | 39.6008 | 9.8 | 0 | -45 | 0 | -2.8 | 652.1739 | 45 | 25.5 | -2.1 | 3.0282 | -590.5 | 40 | 17 | 1739.412 | -720.232
-3.5 | 9.7 | d | = | 95 | cm | 0.26515 | 0.11364 | -14.52 | 4.95 | 0.4375 | 0.21465 | 1733.2702 | 39.5221 | 9.7 | 0 | -45 | 0 | -2.8053 | 652.1739 | 45 | 25.5 | -2.1105 | 3.0177 | -588.4474 | 40 | 17 | 1754.4967 | -724.8484
-3.5 | 9.6 | d | = | 95 | cm | 0.26718 | 0.1145 | -14.3008 | 4.9125 | 0.4375 | 0.21628 | 1746.5013 | 39.4421 | 9.6 | 0 | -45 | 0 | -2.8105 | 652.1739 | 45 | 25.5 | -2.1211 | 3.0072 | -586.3947 | 40 | 17 | 1769.7804 | -729.5017
-3.5 | 9.5 | d | = | 95 | cm | 0.26923 | 0.11538 | -14.0833 | 4.875 | 0.4375 | 0.21795 | 1759.9359 | 39.3609 | 9.5 | 0 | -45 | 0 | -2.8158 | 652.1739 | 45 | 25.5 | -2.1316 | 2.9966 | -584.3421 | 40 | 17 | 1785.2677 | -734.1923
-3.5 | 9.4 | d | = | 95 | cm | 0.27132 | 0.11628 | -13.8675 | 4.8375 | 0.4375 | 0.21964 | 1773.5788 | 39.2784 | 9.4 | 0 | -45 | 0 | -2.8211 | 652.1739 | 45 | 25.5 | -2.1421 | 2.9861 | -582.2895 | 40 | 17 | 1800.9633 | -738.9206
-3.5 | 9.3 | d | = | 95 | cm | 0.27344 | 0.11719 | -13.6533 | 4.8 | 0.4375 | 0.22135 | 1787.4349 | 39.1946 | 9.3 | 0 | -45 | 0 | -2.8263 | 652.1739 | 45 | 25.5 | -2.1526 | 2.9756 | -580.2368 | 40 | 17 | 1816.872 | -743.6869
-3.5 | 9.2 | d | = | 95 | cm | 0.27559 | 0.11811 | -13.4408 | 4.7625 | 0.4375 | 0.2231 | 1801.5092 | 39.1095 | 9.2 | 0 | -45 | 0 | -2.8316 | 652.1739 | 45 | 25.5 | -2.1632 | 2.965 | -578.1842 | 40 | 17 | 1832.9989 | -748.4916
-3.5 | 9.1 | d | = | 95 | cm | 0.27778 | 0.11905 | -13.23 | 4.725 | 0.4375 | 0.22487 | 1815.8069 | 39.0231 | 9.1 | 0 | -45 | 0 | -2.8368 | 652.1739 | 45 | 25.5 | -2.1737 | 2.9545 | -576.1316 | 40 | 17 | 1849.3492 | -753.3349
-3.5 | 9 | d | = | 95 | cm | 0.28 | 0.12 | -13.0208 | 4.6875 | 0.4375 | 0.22667 | 1830.3333 | 38.9353 | 9 | 0 | -45 | 0 | -2.8421 | 652.1739 | 45 | 25.5 | -2.1842 | 2.944 | -574.0789 | 40 | 17 | 1865.9283 | -758.2173
-3.5 | 8.9 | d | = | 95 | cm | 0.28226 | 0.12097 | -12.8133 | 4.65 | 0.4375 | 0.22849 | 1845.0941 | 38.8461 | 8.9 | 0 | -45 | 0 | -2.8474 | 652.1739 | 45 | 25.5 | -2.1947 | 2.9335 | -572.0263 | 40 | 17 | 1882.7417 | -763.1391
-3.5 | 8.8 | d | = | 95 | cm | 0.28455 | 0.12195 | -12.6075 | 4.6125 | 0.4375 | 0.23035 | 1860.0949 | 38.7554 | 8.8 | 0 | -45 | 0 | -2.8526 | 652.1739 | 45 | 25.5 | -2.2053 | 2.9229 | -569.9737 | 40 | 17 | 1899.7951 | -768.1006
-3.5 | 8.7 | d | = | 95 | cm | 0.28689 | 0.12295 | -12.4033 | 4.575 | 0.4375 | 0.23224 | 1875.3415 | 38.6632 | 8.7 | 0 | -45 | 0 | -2.8579 | 652.1739 | 45 | 25.5 | -2.2158 | 2.9124 | -567.9211 | 40 | 17 | 1917.0944 | -773.1021
-3.5 | 8.6 | d | = | 95 | cm | 0.28926 | 0.12397 | -12.2008 | 4.5375 | 0.4375 | 0.23416 | 1890.8402 | 38.5695 | 8.6 | 0 | -45 | 0 | -2.8632 | 652.1739 | 45 | 25.5 | -2.2263 | 2.9019 | -565.8684 | 40 | 17 | 1934.6457 | -778.1439
-3.5 | 8.5 | d | = | 95 | cm | 0.29167 | 0.125 | -12 | 4.5 | 0.4375 | 0.23611 | 1906.5972 | 38.4743 | 8.5 | 0 | -45 | 0 | -2.8684 | 652.1739 | 45 | 25.5 | -2.2368 | 2.8914 | -563.8158 | 40 | 17 | 1952.4553 | -783.2262
-3.5 | 8.4 | d | = | 95 | cm | 0.29412 | 0.12605 | -11.8008 | 4.4625 | 0.4375 | 0.2381 | 1922.619 | 38.3774 | 8.4 | 0 | -45 | 0 | -2.8737 | 652.1739 | 45 | 25.5 | -2.2474 | 2.8808 | -561.7632 | 40 | 17 | 1970.5298 | -788.3494
-3.5 | 8.3 | d | = | 95 | cm | 0.29661 | 0.12712 | -11.6033 | 4.425 | 0.4375 | 0.24011 | 1938.9124 | 38.2789 | 8.3 | 0 | -45 | 0 | -2.8789 | 652.1739 | 45 | 25.5 | -2.2579 | 2.8703 | -559.7105 | 40 | 17 | 1988.8758 | -793.5137
-3.5 | 8.2 | d | = | 95 | cm | 0.29915 | 0.12821 | -11.4075 | 4.3875 | 0.4375 | 0.24217 | 1955.4843 | 38.1787 | 8.2 | 0 | -45 | 0 | -2.8842 | 652.1739 | 45 | 25.5 | -2.2684 | 2.8598 | -557.6579 | 40 | 17 | 2007.5003 | -798.7192
-3.5 | 8.1 | d | = | 95 | cm | 0.30172 | 0.12931 | -11.2133 | 4.35 | 0.4375 | 0.24425 | 1972.342 | 38.0768 | 8.1 | 0 | -45 | 0 | -2.8895 | 652.1739 | 45 | 25.5 | -2.2789 | 2.8493 | -555.6053 | 40 | 17 | 2026.4106 | -803.9664
-3.5 | 8 | d | = | 95 | cm | 0.30435 | 0.13043 | -11.0208 | 4.3125 | 0.4375 | 0.24638 | 1989.4928 | 37.9731 | 8 | 0 | -45 | 0 | -2.8947 | 652.1739 | 45 | 25.5 | -2.2895 | 2.8387 | -553.5526 | 40 | 17 | 2045.614 | -809.2552
-3.5 | 7.9 | d | = | 95 | cm | 0.30702 | 0.13158 | -10.83 | 4.275 | 0.4375 | 0.24854 | 2006.9444 | 37.8676 | 7.9 | 0 | -45 | 0 | -2.9 | 652.1739 | 45 | 25.5 | -2.3 | 2.8282 | -551.5 | 40 | 17 | 2065.1184 | -814.5859
-3.5 | 7.8 | d | = | 95 | cm | 0.30973 | 0.13274 | -10.6408 | 4.2375 | 0.4375 | 0.25074 | 2024.705 | 37.7603 | 7.8 | 0 | -45 | 0 | -2.9053 | 652.1739 | 45 | 25.5 | -2.3105 | 2.8177 | -549.4474 | 40 | 17 | 2084.9316 | -819.9586
-3.5 | 7.7 | d | = | 95 | cm | 0.3125 | 0.13393 | -10.4533 | 4.2 | 0.4375 | 0.25298 | 2042.7827 | 37.651 | 7.7 | 0 | -45 | 0 | -2.9105 | 652.1739 | 45 | 25.5 | -2.3211 | 2.8072 | -547.3947 | 40 | 17 | 2105.0619 | -825.3735
-3.5 | 7.6 | d | = | 95 | cm | 0.31532 | 0.13514 | -10.2675 | 4.1625 | 0.4375 | 0.25526 | 2061.1862 | 37.5397 | 7.6 | 0 | -45 | 0 | -2.9158 | 652.1739 | 45 | 25.5 | -2.3316 | 2.7966 | -545.3421 | 40 | 17 | 2125.518 | -830.8305
-3.5 | 7.5 | d | = | 95 | cm | 0.31818 | 0.13636 | -10.0833 | 4.125 | 0.4375 | 0.25758 | 2079.9242 | 37.4265 | 7.5 | 0 | -45 | 0 | -2.9211 | 652.1739 | 45 | 25.5 | -2.3421 | 2.7861 | -543.2895 | 40 | 17 | 2146.3087 | -836.3297
-3.5 | 7.4 | d | = | 95 | cm | 0.3211 | 0.13761 | -9.9008 | 4.0875 | 0.4375 | 0.25994 | 2099.0061 | 37.3111 | 7.4 | 0 | -45 | 0 | -2.9263 | 652.1739 | 45 | 25.5 | -2.3526 | 2.7756 | -541.2368 | 40 | 17 | 2167.4432 | -841.8712
-3.5 | 7.3 | d | = | 95 | cm | 0.32407 | 0.13889 | -9.72 | 4.05 | 0.4375 | 0.26235 | 2118.4414 | 37.1936 | 7.3 | 0 | -45 | 0 | -2.9316 | 652.1739 | 45 | 25.5 | -2.3632 | 2.765 | -539.1842 | 40 | 17 | 2188.9311 | -847.4548
-3.5 | 7.2 | d | = | 95 | cm | 0.3271 | 0.14019 | -9.5408 | 4.0125 | 0.4375 | 0.2648 | 2138.2399 | 37.0739 | 7.2 | 0 | -45 | 0 | -2.9368 | 652.1739 | 45 | 25.5 | -2.3737 | 2.7545 | -537.1316 | 40 | 17 | 2210.7822 | -853.0804
-3.5 | 7.1 | d | = | 95 | cm | 0.33019 | 0.14151 | -9.3633 | 3.975 | 0.4375 | 0.2673 | 2158.4119 | 36.952 | 7.1 | 0 | -45 | 0 | -2.9421 | 652.1739 | 45 | 25.5 | -2.3842 | 2.744 | -535.0789 | 40 | 17 | 2233.0069 | -858.748
-3.5 | 7 | d | = | 95 | cm | 0.33333 | 0.14286 | -9.1875 | 3.9375 | 0.4375 | 0.26984 | 2178.9683 | 36.8277 | 7 | 0 | -45 | 0 | -2.9474 | 652.1739 | 45 | 25.5 | -2.3947 | 2.7335 | -533.0263 | 40 | 17 | 2255.6159 | -864.4573
-3.5 | 6.9 | d | = | 95 | cm | 0.33654 | 0.14423 | -9.0133 | 3.9 | 0.4375 | 0.27244 | 2199.9199 | 36.7011 | 6.9 | 0 | -45 | 0 | -2.9526 | 652.1739 | 45 | 25.5 | -2.4053 | 2.7229 | -530.9737 | 40 | 17 | 2278.6201 | -870.208
-3.5 | 6.8 | d | = | 95 | cm | 0.33981 | 0.14563 | -8.8408 | 3.8625 | 0.4375 | 0.27508 | 2221.2783 | 36.572 | 6.8 | 0 | -45 | 0 | -2.9579 | 652.1739 | 45 | 25.5 | -2.4158 | 2.7124 | -528.9211 | 40 | 17 | 2302.0312 | -875.9998
-3.5 | 6.7 | d | = | 95 | cm | 0.34314 | 0.14706 | -8.67 | 3.825 | 0.4375 | 0.27778 | 2243.0556 | 36.4403 | 6.7 | 0 | -45 | 0 | -2.9632 | 652.1739 | 45 | 25.5 | -2.4263 | 2.7019 | -526.8684 | 40 | 17 | 2325.861 | -881.8323
-3.5 | 6.6 | d | = | 95 | cm | 0.34653 | 0.14851 | -8.5008 | 3.7875 | 0.4375 | 0.28053 | 2265.264 | 36.3061 | 6.6 | 0 | -45 | 0 | -2.9684 | 652.1739 | 45 | 25.5 | -2.4368 | 2.6914 | -524.8158 | 40 | 17 | 2350.1221 | -887.705
-3.5 | 6.5 | d | = | 95 | cm | 0.35 | 0.15 | -8.3333 | 3.75 | 0.4375 | 0.28333 | 2287.9167 | 36.1691 | 6.5 | 0 | -45 | 0 | -2.9737 | 652.1739 | 45 | 25.5 | -2.4474 | 2.6808 | -522.7632 | 40 | 17 | 2374.8274 | -893.6173
-3.5 | 6.4 | d | = | 95 | cm | 0.35354 | 0.15152 | -8.1675 | 3.7125 | 0.4375 | 0.2862 | 2311.0269 | 36.0294 | 6.4 | 0 | -45 | 0 | -2.9789 | 652.1739 | 45 | 25.5 | -2.4579 | 2.6703 | -520.7105 | 40 | 17 | 2399.9903 | -899.5685
-3.5 | 6.3 | d | = | 95 | cm | 0.35714 | 0.15306 | -8.0033 | 3.675 | 0.4375 | 0.28912 | 2334.6088 | 35.8869 | 6.3 | 0 | -45 | 0 | -2.9842 | 652.1739 | 45 | 25.5 | -2.4684 | 2.6598 | -518.6579 | 40 | 17 | 2425.6249 | -905.5578
-3.5 | 6.2 | d | = | 95 | cm | 0.36082 | 0.15464 | -7.8408 | 3.6375 | 0.4375 | 0.2921 | 2358.677 | 35.7414 | 6.2 | 0 | -45 | 0 | -2.9895 | 652.1739 | 45 | 25.5 | -2.4789 | 2.6493 | -516.6053 | 40 | 17 | 2451.7456 | -911.5843
-3.5 | 6.1 | d | = | 95 | cm | 0.36458 | 0.15625 | -7.68 | 3.6 | 0.4375 | 0.29514 | 2383.2465 | 35.5928 | 6.1 | 0 | -45 | 0 | -2.9947 | 652.1739 | 45 | 25.5 | -2.4895 | 2.6387 | -514.5526 | 40 | 17 | 2478.3678 | -917.6471
-3.5 | 6 | d | = | 95 | cm | 0.36842 | 0.15789 | -7.5208 | 3.5625 | 0.4375 | 0.29825 | 2408.3333 | 35.4412 | 6 | 0 | -45 | 0 | -3 | 652.1739 | 45 | 25.5 | -2.5 | 2.6282 | -512.5 | 40 | 17 | 2505.5072 | -923.7449
-3.5 | 5.9 | d | = | 95 | cm | 0.37234 | 0.15957 | -7.3633 | 3.525 | 0.4375 | 0.30142 | 2433.9539 | 35.2863 | 5.9 | 0 | -45 | 0 | -3.0053 | 652.1739 | 45 | 25.5 | -2.5105 | 2.6177 | -510.4474 | 40 | 17 | 2533.1804 | -929.8765
-3.5 | 5.8 | d | = | 95 | cm | 0.37634 | 0.16129 | -7.2075 | 3.4875 | 0.4375 | 0.30466 | 2460.1254 | 35.1281 | 5.8 | 0 | -45 | 0 | -3.0105 | 652.1739 | 45 | 25.5 | -2.5211 | 2.6072 | -508.3947 | 40 | 17 | 2561.4046 | -936.0403
-3.5 | 5.7 | d | = | 95 | cm | 0.38043 | 0.16304 | -7.0533 | 3.45 | 0.4375 | 0.30797 | 2486.8659 | 34.9664 | 5.7 | 0 | -45 | 0 | -3.0158 | 652.1739 | 45 | 25.5 | -2.5316 | 2.5966 | -506.3421 | 40 | 17 | 2590.1977 | -942.2347
-3.5 | 5.6 | d | = | 95 | cm | 0.38462 | 0.16484 | -6.9008 | 3.4125 | 0.4375 | 0.31136 | 2514.1941 | 34.8012 | 5.6 | 0 | -45 | 0 | -3.0211 | 652.1739 | 45 | 25.5 | -2.5421 | 2.5861 | -504.2895 | 40 | 17 | 2619.5786 | -948.4579
-3.5 | 5.5 | d | = | 95 | cm | 0.38889 | 0.16667 | -6.75 | 3.375 | 0.4375 | 0.31481 | 2542.1296 | 34.6324 | 5.5 | 0 | -45 | 0 | -3.0263 | 652.1739 | 45 | 25.5 | -2.5526 | 2.5756 | -502.2368 | 40 | 17 | 2649.5667 | -954.7078
-3.5 | 5.4 | d | = | 95 | cm | 0.39326 | 0.16854 | -6.6008 | 3.3375 | 0.4375 | 0.31835 | 2570.6929 | 34.4597 | 5.4 | 0 | -45 | 0 | -3.0316 | 652.1739 | 45 | 25.5 | -2.5632 | 2.565 | -500.1842 | 40 | 17 | 2680.1826 | -960.9822
-3.5 | 5.3 | d | = | 95 | cm | 0.39773 | 0.17045 | -6.4533 | 3.3 | 0.4375 | 0.32197 | 2599.9053 | 34.2831 | 5.3 | 0 | -45 | 0 | -3.0368 | 652.1739 | 45 | 25.5 | -2.5737 | 2.5545 | -498.1316 | 40 | 17 | 2711.4476 | -967.2785
-3.5 | 5.2 | d | = | 95 | cm | 0.4023 | 0.17241 | -6.3075 | 3.2625 | 0.4375 | 0.32567 | 2629.7893 | 34.1024 | 5.2 | 0 | -45 | 0 | -3.0421 | 652.1739 | 45 | 25.5 | -2.5842 | 2.544 | -496.0789 | 40 | 17 | 2743.3842 | -973.5938
-3.5 | 5.1 | d | = | 95 | cm | 0.40698 | 0.17442 | -6.1633 | 3.225 | 0.4375 | 0.32946 | 2660.3682 | 33.9176 | 5.1 | 0 | -45 | 0 | -3.0474 | 652.1739 | 45 | 25.5 | -2.5947 | 2.5335 | -494.0263 | 40 | 17 | 2776.0158 | -979.9252
-3.5 | 5 | d | = | 95 | cm | 0.41176 | 0.17647 | -6.0208 | 3.1875 | 0.4375 | 0.33333 | 2691.6667 | 33.7284 | 5 | 0 | -45 | 0 | -3.0526 | 652.1739 | 45 | 25.5 | -2.6053 | 2.5229 | -491.9737 | 40 | 17 | 2809.3669 | -986.2692
-3.5 | 4.9 | d | = | 95 | cm | 0.41667 | 0.17857 | -5.88 | 3.15 | 0.4375 | 0.3373 | 2723.7103 | 33.5347 | 4.9 | 0 | -45 | 0 | -3.0579 | 652.1739 | 45 | 25.5 | -2.6158 | 2.5124 | -489.9211 | 40 | 17 | 2843.4632 | -992.6219
-3.5 | 4.8 | d | = | 95 | cm | 0.42169 | 0.18072 | -5.7408 | 3.1125 | 0.4375 | 0.34137 | 2756.5261 | 33.3363 | 4.8 | 0 | -45 | 0 | -3.0632 | 652.1739 | 45 | 25.5 | -2.6263 | 2.5019 | -487.8684 | 40 | 17 | 2878.3316 | -998.9793
-3.5 | 4.7 | d | = | 95 | cm | 0.42683 | 0.18293 | -5.6033 | 3.075 | 0.4375 | 0.34553 | 2790.1423 | 33.1331 | 4.7 | 0 | -45 | 0 | -3.0684 | 652.1739 | 45 | 25.5 | -2.6368 | 2.4914 | -485.8158 | 40 | 17 | 2914.0004 | -1005.3367
-3.5 | 4.6 | d | = | 95 | cm | 0.4321 | 0.18519 | -5.4675 | 3.0375 | 0.4375 | 0.34979 | 2824.5885 | 32.9248 | 4.6 | 0 | -45 | 0 | -3.0737 | 652.1739 | 45 | 25.5 | -2.6474 | 2.4808 | -483.7632 | 40 | 17 | 2950.4992 | -1011.6891
-3.5 | 4.5 | d | = | 95 | cm | 0.4375 | 0.1875 | -5.3333 | 3 | 0.4375 | 0.35417 | 2859.8958 | 32.7114 | 4.5 | 0 | -45 | 0 | -3.0789 | 652.1739 | 45 | 25.5 | -2.6579 | 2.4703 | -481.7105 | 40 | 17 | 2987.8592 | -1018.0309
-3.5 | 4.4 | d | = | 95 | cm | 0.44304 | 0.18987 | -5.2008 | 2.9625 | 0.4375 | 0.35865 | 2896.097 | 32.4926 | 4.4 | 0 | -45 | 0 | -3.0842 | 652.1739 | 45 | 25.5 | -2.6684 | 2.4598 | -479.6579 | 40 | 17 | 3026.1131 | -1024.356
-3.5 | 4.3 | d | = | 95 | cm | 0.44872 | 0.19231 | -5.07 | 2.925 | 0.4375 | 0.36325 | 2933.2265 | 32.2681 | 4.3 | 0 | -45 | 0 | -3.0895 | 652.1739 | 45 | 25.5 | -2.6789 | 2.4493 | -477.6053 | 40 | 17 | 3065.2951 | -1030.6576
-3.5 | 4.2 | d | = | 95 | cm | 0.45455 | 0.19481 | -4.9408 | 2.8875 | 0.4375 | 0.36797 | 2971.3203 | 32.0378 | 4.2 | 0 | -45 | 0 | -3.0947 | 652.1739 | 45 | 25.5 | -2.6895 | 2.4387 | -475.5526 | 40 | 17 | 3105.4416 | -1036.9283
-3.5 | 4.1 | d | = | 95 | cm | 0.46053 | 0.19737 | -4.8133 | 2.85 | 0.4375 | 0.37281 | 3010.4167 | 31.8015 | 4.1 | 0 | -45 | 0 | -3.1 | 652.1739 | 45 | 25.5 | -2.7 | 2.4282 | -473.5 | 40 | 17 | 3146.5906 | -1043.16
-3.5 | 4 | d | = | 95 | cm | 0.46667 | 0.2 | -4.6875 | 2.8125 | 0.4375 | 0.37778 | 3050.5556 | 31.5588 | 4 | 0 | -45 | 0 | -3.1053 | 652.1739 | 45 | 25.5 | -2.7105 | 2.4177 | -471.4474 | 40 | 17 | 3188.7821 | -1049.3438
-3.5 | 3.9 | d | = | 95 | cm | 0.47297 | 0.2027 | -4.5633 | 2.775 | 0.4375 | 0.38288 | 3091.7793 | 31.3096 | 3.9 | 0 | -45 | 0 | -3.1105 | 652.1739 | 45 | 25.5 | -2.7211 | 2.4072 | -469.3947 | 40 | 17 | 3232.0585 | -1055.4697
-3.5 | 3.8 | d | = | 95 | cm | 0.47945 | 0.20548 | -4.4408 | 2.7375 | 0.4375 | 0.38813 | 3134.1324 | 31.0536 | 3.8 | 0 | -45 | 0 | -3.1158 | 652.1739 | 45 | 25.5 | -2.7316 | 2.3966 | -467.3421 | 40 | 17 | 3276.4642 | -1061.5269
-3.5 | 3.7 | d | = | 95 | cm | 0.48611 | 0.20833 | -4.32 | 2.7 | 0.4375 | 0.39352 | 3177.662 | 30.7904 | 3.7 | 0 | -45 | 0 | -3.1211 | 652.1739 | 45 | 25.5 | -2.7421 | 2.3861 | -465.2895 | 40 | 17 | 3322.0465 | -1067.5036
-3.5 | 3.6 | d | = | 95 | cm | 0.49296 | 0.21127 | -4.2008 | 2.6625 | 0.4375 | 0.39906 | 3222.4178 | 30.5199 | 3.6 | 0 | -45 | 0 | -3.1263 | 652.1739 | 45 | 25.5 | -2.7526 | 2.3756 | -463.2368 | 40 | 17 | 3368.8549 | -1073.3867
-3.5 | 3.5 | d | = | 95 | cm | 0.5 | 0.21429 | -4.0833 | 2.625 | 0.4375 | 0.40476 | 3268.4524 | 30.2416 | 3.5 | 0 | -45 | 0 | -3.1316 | 652.1739 | 45 | 25.5 | -2.7632 | 2.365 | -461.1842 | 40 | 17 | 3416.9421 | -1079.1618
-3.5 | 3.4 | d | = | 95 | cm | 0.50725 | 0.21739 | -3.9675 | 2.5875 | 0.4375 | 0.41063 | 3315.8213 | 29.9552 | 3.4 | 0 | -45 | 0 | -3.1368 | 652.1739 | 45 | 25.5 | -2.7737 | 2.3545 | -459.1316 | 40 | 17 | 3466.3636 | -1084.8129
-3.5 | 3.3 | d | = | 95 | cm | 0.51471 | 0.22059 | -3.8533 | 2.55 | 0.4375 | 0.41667 | 3364.5833 | 29.6605 | 3.3 | 0 | -45 | 0 | -3.1421 | 652.1739 | 45 | 25.5 | -2.7842 | 2.344 | -457.0789 | 40 | 17 | 3517.1783 | -1090.3228
-3.5 | 3.2 | d | = | 95 | cm | 0.52239 | 0.22388 | -3.7408 | 2.5125 | 0.4375 | 0.42289 | 3414.801 | 29.3569 | 3.2 | 0 | -45 | 0 | -3.1474 | 652.1739 | 45 | 25.5 | -2.7947 | 2.3335 | -455.0263 | 40 | 17 | 3569.4486 | -1095.6722
-3.5 | 3.1 | d | = | 95 | cm | 0.5303 | 0.22727 | -3.63 | 2.475 | 0.4375 | 0.42929 | 3466.5404 | 29.0441 | 3.1 | 0 | -45 | 0 | -3.1526 | 652.1739 | 45 | 25.5 | -2.8053 | 2.3229 | -452.9737 | 40 | 17 | 3623.2406 | -1100.8399
-3.5 | 3 | d | = | 95 | cm | 0.53846 | 0.23077 | -3.5208 | 2.4375 | 0.4375 | 0.4359 | 3519.8718 | 28.7217 | 3 | 0 | -45 | 0 | -3.1579 | 652.1739 | 45 | 25.5 | -2.8158 | 2.3124 | -450.9211 | 40 | 17 | 3678.6247 | -1105.8025
-3.5 | 2.9 | d | = | 95 | cm | 0.54688 | 0.23438 | -3.4133 | 2.4 | 0.4375 | 0.44271 | 3574.8698 | 28.3892 | 2.9 | 0 | -45 | 0 | -3.1632 | 652.1739 | 45 | 25.5 | -2.8263 | 2.3019 | -448.8684 | 40 | 17 | 3735.6753 | -1110.5345
-3.5 | 2.8 | d | = | 95 | cm | 0.55556 | 0.2381 | -3.3075 | 2.3625 | 0.4375 | 0.44974 | 3631.6138 | 28.0462 | 2.8 | 0 | -45 | 0 | -3.1684 | 652.1739 | 45 | 25.5 | -2.8368 | 2.2914 | -446.8158 | 40 | 17 | 3794.4719 | -1115.0073
-3.5 | 2.7 | d | = | 95 | cm | 0.56452 | 0.24194 | -3.2033 | 2.325 | 0.4375 | 0.45699 | 3690.1882 | 27.6921 | 2.7 | 0 | -45 | 0 | -3.1737 | 652.1739 | 45 | 25.5 | -2.8474 | 2.2808 | -444.7632 | 40 | 17 | 3855.0989 | -1119.1895
-3.5 | 2.6 | d | = | 95 | cm | 0.57377 | 0.2459 | -3.1008 | 2.2875 | 0.4375 | 0.46448 | 3750.6831 | 27.3264 | 2.6 | 0 | -45 | 0 | -3.1789 | 652.1739 | 45 | 25.5 | -2.8579 | 2.2703 | -442.7105 | 40 | 17 | 3917.6464 | -1123.0465
-3.5 | 2.5 | d | = | 95 | cm | 0.58333 | 0.25 | -3 | 2.25 | 0.4375 | 0.47222 | 3813.1944 | 26.9485 | 2.5 | 0 | -45 | 0 | -3.1842 | 652.1739 | 45 | 25.5 | -2.8684 | 2.2598 | -440.6579 | 40 | 17 | 3982.2105 | -1126.5399
-3.5 | 2.4 | d | = | 95 | cm | 0.59322 | 0.25424 | -2.9008 | 2.2125 | 0.4375 | 0.48023 | 3877.8249 | 26.5578 | 2.4 | 0 | -45 | 0 | -3.1895 | 652.1739 | 45 | 25.5 | -2.8789 | 2.2493 | -438.6053 | 40 | 17 | 4048.8935 | -1129.6272
-3.5 | 2.3 | d | = | 95 | cm | 0.60345 | 0.25862 | -2.8033 | 2.175 | 0.4375 | 0.48851 | 3944.6839 | 26.1537 | 2.3 | 0 | -45 | 0 | -3.1947 | 652.1739 | 45 | 25.5 | -2.8895 | 2.2387 | -436.5526 | 40 | 17 | 4117.8052 | -1132.2611
-3.5 | 2.2 | d | = | 95 | cm | 0.61404 | 0.26316 | -2.7075 | 2.1375 | 0.4375 | 0.49708 | 4013.8889 | 25.7353 | 2.2 | 0 | -45 | 0 | -3.2 | 652.1739 | 45 | 25.5 | -2.9 | 2.2282 | -434.5 | 40 | 17 | 4189.0628 | -1134.3894
-3.5 | 2.174 | d | = | 95 | cm | 0.61685 | 0.26436 | -2.6829 | 2.1278 | 0.4375 | 0.49935 | 4032.2818 | 25.6241 | 2.174 | 0 | -45 | 0 | -3.2014 | 652.1739 | 45 | 25.5 | -2.9027 | 2.2255 | -433.9663 | 40 | 17 | 4207.9894 | -1134.8529
-3.5 | 2.1 | d | = | 95 | cm | 0.625 | 0.26786 | -2.6133 | 2.1 | 0.4375 | 0.50595 | 4085.5655 | 25.302 | 2.1 | 0 | -45 | 0 | -3.2053 | 652.1739 | 45 | 25.5 | -2.9105 | 2.2177 | -432.4474 | 40 | 17 | 4262.792 | -1135.9539
-3.5 | 2 | d | = | 95 | cm | 0.63636 | 0.27273 | -2.5208 | 2.0625 | 0.4375 | 0.51515 | 4159.8485 | 24.8529 | 2 | 0 | -45 | 0 | -3.2105 | 652.1739 | 45 | 25.5 | -2.9211 | 2.2072 | -430.3947 | 40 | 17 | 4339.1277 | -1136.8901
-3.5 | 1.9 | d | = | 95 | cm | 0.64815 | 0.27778 | -2.43 | 2.025 | 0.4375 | 0.52469 | 4236.8827 | 24.3873 | 1.9 | 0 | -45 | 0 | -3.2158 | 652.1739 | 45 | 25.5 | -2.9316 | 2.1966 | -428.3421 | 40 | 17 | 4418.2145 | -1137.1258
-3.5 | 1.8 | d | = | 95 | cm | 0.66038 | 0.28302 | -2.3408 | 1.9875 | 0.4375 | 0.53459 | 4316.8239 | 23.904 | 1.8 | 0 | -45 | 0 | -3.2211 | 652.1739 | 45 | 25.5 | -2.9421 | 2.1861 | -426.2895 | 40 | 17 | 4500.2083 | -1136.5809
-3.5 | 1.7 | d | = | 95 | cm | 0.67308 | 0.28846 | -2.2533 | 1.95 | 0.4375 | 0.54487 | 4399.8397 | 23.4021 | 1.7 | 0 | -45 | 0 | -3.2263 | 652.1739 | 45 | 25.5 | -2.9526 | 2.1756 | -424.2368 | 40 | 17 | 4585.2768 | -1135.1656
-3.5 | 1.6 | d | = | 95 | cm | 0.68627 | 0.29412 | -2.1675 | 1.9125 | 0.4375 | 0.55556 | 4486.1111 | 22.8806 | 1.6 | 0 | -45 | 0 | -3.2316 | 652.1739 | 45 | 25.5 | -2.9632 | 2.165 | -422.1842 | 40 | 17 | 4673.6008 | -1132.7797
-3.5 | 1.5 | d | = | 95 | cm | 0.7 | 0.3 | -2.0833 | 1.875 | 0.4375 | 0.56667 | 4575.8333 | 22.3382 | 1.5 | 0 | -45 | 0 | -3.2368 | 652.1739 | 45 | 25.5 | -2.9737 | 2.1545 | -420.1316 | 40 | 17 | 4765.3757 | -1129.311
-3.5 | 1.4 | d | = | 95 | cm | 0.71429 | 0.30612 | -2.0008 | 1.8375 | 0.4375 | 0.57823 | 4669.2177 | 21.7737 | 1.4 | 0 | -45 | 0 | -3.2421 | 652.1739 | 45 | 25.5 | -2.9842 | 2.144 | -418.0789 | 40 | 17 | 4860.8127 | -1124.6336
-3.5 | 1.3 | d | = | 95 | cm | 0.72917 | 0.3125 | -1.92 | 1.8 | 0.4375 | 0.59028 | 4766.4931 | 21.1857 | 1.3 | 0 | -45 | 0 | -3.2474 | 652.1739 | 45 | 25.5 | -2.9947 | 2.1335 | -416.0263 | 40 | 17 | 4960.1407 | -1118.6058
-3.5 | 1.2 | d | = | 95 | cm | 0.74468 | 0.31915 | -1.8408 | 1.7625 | 0.4375 | 0.60284 | 4867.9078 | 20.5726 | 1.2 | 0 | -45 | 0 | -3.2526 | 652.1739 | 45 | 25.5 | -3.0053 | 2.1229 | -413.9737 | 40 | 17 | 5063.608 | -1111.0685
-3.5 | 1.1 | d | = | 95 | cm | 0.76087 | 0.32609 | -1.7633 | 1.725 | 0.4375 | 0.61594 | 4973.7319 | 19.9329 | 1.1 | 0 | -45 | 0 | -3.2579 | 652.1739 | 45 | 25.5 | -3.0158 | 2.1124 | -411.9211 | 40 | 17 | 5171.4847 | -1101.8421
-3.5 | 1 | d | = | 95 | cm | 0.77778 | 0.33333 | -1.6875 | 1.6875 | 0.4375 | 0.62963 | 5084.2593 | 19.2647 | 1 | 0 | -45 | 0 | -3.2632 | 652.1739 | 45 | 25.5 | -3.0263 | 2.1019 | -409.8684 | 40 | 17 | 5284.0648 | -1090.7235
-3.5 | 0.9 | d | = | 95 | cm | 0.79545 | 0.34091 | -1.6133 | 1.65 | 0.4375 | 0.64394 | 5199.8106 | 18.5662 | 0.9 | 0 | -45 | 0 | -3.2684 | 652.1739 | 45 | 25.5 | -3.0368 | 2.0914 | -407.8158 | 40 | 17 | 5401.6687 | -1077.483
-3.5 | 0.8 | d | = | 95 | cm | 0.81395 | 0.34884 | -1.5408 | 1.6125 | 0.4375 | 0.65891 | 5320.7364 | 17.8352 | 0.8 | 0 | -45 | 0 | -3.2737 | 652.1739 | 45 | 25.5 | -3.0474 | 2.0808 | -405.7632 | 40 | 17 | 5524.6472 | -1061.8597
-3.5 | 0.7 | d | = | 95 | cm | 0.83333 | 0.35714 | -1.47 | 1.575 | 0.4375 | 0.6746 | 5447.4206 | 17.0693 | 0.7 | 0 | -45 | 0 | -3.2789 | 652.1739 | 45 | 25.5 | -3.0579 | 2.0703 | -403.7105 | 40 | 17 | 5653.384 | -1043.5571
-3.5 | 0.6 | d | = | 95 | cm | 0.85366 | 0.36585 | -1.4008 | 1.5375 | 0.4375 | 0.69106 | 5580.2846 | 16.2661 | 0.6 | 0 | -45 | 0 | -3.2842 | 652.1739 | 45 | 25.5 | -3.0684 | 2.0598 | -401.6579 | 40 | 17 | 5788.3006 | -1022.237
-3.5 | 0.5 | d | = | 95 | cm | 0.875 | 0.375 | -1.3333 | 1.5 | 0.4375 | 0.70833 | 5719.7917 | 15.4228 | 0.5 | 0 | -45 | 0 | -3.2895 | 652.1739 | 45 | 25.5 | -3.0789 | 2.0493 | -399.6053 | 40 | 17 | 5929.8603 | -997.5128
-3.5 | 0.4 | d | = | 95 | cm | 0.89744 | 0.38462 | -1.2675 | 1.4625 | 0.4375 | 0.7265 | 5866.453 | 14.5362 | 0.4 | 0 | -45 | 0 | -3.2947 | 652.1739 | 45 | 25.5 | -3.0895 | 2.0387 | -397.5526 | 40 | 17 | 6078.5743 | -968.9415
-3.5 | 0.3 | d | = | 95 | cm | 0.92105 | 0.39474 | -1.2033 | 1.425 | 0.4375 | 0.74561 | 6020.8333 | 13.6029 | 0.3 | 0 | -45 | 0 | -3.3 | 652.1739 | 45 | 25.5 | -3.1 | 2.0282 | -395.5 | 40 | 17 | 6235.0072 | -936.0137
-3.5 | 0.2 | d | = | 95 | cm | 0.94595 | 0.40541 | -1.1408 | 1.3875 | 0.4375 | 0.76577 | 6183.5586 | 12.6192 | 0.2 | 0 | -45 | 0 | -3.3053 | 652.1739 | 45 | 25.5 | -3.1105 | 2.0177 | -393.4474 | 40 | 17 | 6399.7851 | -898.1422
-3.5 | 0.1 | d | = | 95 | cm | 0.97222 | 0.41667 | -1.08 | 1.35 | 0.4375 | 0.78704 | 6355.3241 | 11.5809 | 0.1 | 0 | -45 | 0 | -3.3105 | 652.1739 | 45 | 25.5 | -3.1211 | 2.0072 | -391.3947 | 40 | 17 | 6573.6033 | -854.648
-3.5 | 0 | d | = | 95 | cm | 1 | 0.42857 | -1.0208 | 1.3125 | 0.4375 | 0.80952 | 6536.9048 | 10.4832 | 0 | 0 | -45 | 0 | -3.3158 | 652.1739 | 45 | 25.5 | -3.1316 | 1.9966 | -389.3421 | 40 | 17 | 6757.2366 | -804.7428
-3.5 | 0 | - | = | 96.25 | cm | 1 | 0.42857 | -1.0208 | 1.3125 | 0.4375 | 0.80952 | 6622.9167 | 9.9632 | -0.045455 | 0 | -45 | 0 | -3.3182 | 652.1739 | 45 | 25.5 | -3.1364 | 1.9918 | -388.4091 | 40 | 17 | 6844.1815 | -779.6964
-3.5 | 0 | - | = | 97.5 | cm | 1 | 0.42857 | -1.0208 | 1.3125 | 0.4375 | 0.80952 | 6708.9286 | 9.4433 | -0.089744 | 0 | -45 | 0 | -3.3205 | 652.1739 | 45 | 25.5 | -3.141 | 1.9872 | -387.5 | 40 | 17 | 6931.1025 | -753.746
-3.5 | 0 | - | = | 98.75 | cm | 1 | 0.42857 | -1.0208 | 1.3125 | 0.4375 | 0.80952 | 6794.9405 | 8.9233 | -0.13291 | 0 | -45 | 0 | -3.3228 | 652.1739 | 45 | 25.5 | -3.1456 | 1.9826 | -386.6139 | 40 | 17 | 7018.0005 | -726.8919
-3.5 | 0 | h | = | 100 | cm | 1 | 0.42857 | -1.0208 | 1.3125 | 0.4375 | 0.80952 | 6880.9524 | 8.4034 | -0.175 | 0 | -45 | 0 | -3.325 | 652.1739 | 45 | 25.5 | -3.15 | 1.9782 | -385.75 | 40 | 17 | 7104.8763 | -699.1346
-3 | -0.67 | h | = | 100 | cm | 1 | 0.42918 | -0.45241 | 0.5825 | 0.75 | 0.91586 | 7784.7849 | 3.2826 | -0.7865 | 0 | -45 | 0 | -2.8835 | 652.1739 | 45 | 25.5 | -2.767 | 2.3612 | -460.435 | 40 | 17 | 7934.0238 | -346.5729
-2.5 | -1.33 | h | = | 100 | cm | 1 | 0.42735 | -0.11407 | 0.14625 | 0.9375 | 0.97858 | 8317.9141 | 0.78115 | -1.3885 | 0 | -45 | 0 | -2.4415 | 652.1739 | 45 | 25.5 | -2.383 | 2.7452 | -535.315 | 40 | 17 | 8392.2731 | -126.0523
-2 | -2 | h | = | 100 | cm | 1 | 1 | 0 | 0 | 1 | 1 | 8500 | 0 | -2 | 0 | -45 | 0 | -2 | 600 | 45 | 25.5 | -2 | 3.1282 | -610 | 40 | 17 | 8447.5 | -7.725