## Sheet1
εc | -3.5 | ‰ | (0 … -3,5)
εs1 | 8.97 | ‰ | (25 … 0)
fcd | 1.7 | kN/cm²
b | 50 | cm
d | 95 | cm
εc2 | -2 | ‰
x1 | 11.4274 | cm | = d * (εc - εc2) / (εc - εs1)
x2 | 26.664 | cm | = d * εc / (εc - εs1)
| Integration |  |  |  |  | Stammfunktion
| Fc = | 1834.7365 | kN |  |  | Fc = | 1834.7367 | kN
| xs,c = | 11.0877 | cm |  |  | xs,c = | 11.0913 | cm
| x | ε(x) | σ(x)
| [cm] | [‰] | [kN/cm²] |  |  | α | β | γ | k | p
x1 = | 11.4274 | -2 | 1.7 |  |  | -12.9584 | 4.6763 | 0.4375 | 0.12029 | 0.28067
| 11.4427 | -1.998 | 1.7 | 0.025902 | 0.29599
| 11.4579 | -1.996 | 1.7 | 0.025902 | 0.29639
| 11.4731 | -1.994 | 1.7 | 0.025902 | 0.29678
| 11.4884 | -1.992 | 1.7 | 0.025902 | 0.29718
| 11.5036 | -1.99 | 1.7 | 0.025902 | 0.29757
| 11.5188 | -1.988 | 1.6999 | 0.025901 | 0.29796
| 11.5341 | -1.986 | 1.6999 | 0.025901 | 0.29835
| 11.5493 | -1.984 | 1.6999 | 0.025901 | 0.29874
| 11.5646 | -1.982 | 1.6999 | 0.0259 | 0.29913
| 11.5798 | -1.98 | 1.6998 | 0.0259 | 0.29952
| 11.595 | -1.978 | 1.6998 | 0.025899 | 0.29991
| 11.6103 | -1.976 | 1.6998 | 0.025899 | 0.3003
| 11.6255 | -1.974 | 1.6997 | 0.025898 | 0.30068
| 11.6407 | -1.972 | 1.6997 | 0.025897 | 0.30107
| 11.656 | -1.97 | 1.6996 | 0.025897 | 0.30146
| 11.6712 | -1.968 | 1.6996 | 0.025896 | 0.30184
| 11.6864 | -1.966 | 1.6995 | 0.025895 | 0.30223
| 11.7017 | -1.964 | 1.6994 | 0.025894 | 0.30261
| 11.7169 | -1.962 | 1.6994 | 0.025893 | 0.303
| 11.7322 | -1.96 | 1.6993 | 0.025892 | 0.30338
| 11.7474 | -1.958 | 1.6993 | 0.025891 | 0.30376
| 11.7626 | -1.956 | 1.6992 | 0.02589 | 0.30414
| 11.7779 | -1.954 | 1.6991 | 0.025889 | 0.30452
| 11.7931 | -1.952 | 1.699 | 0.025888 | 0.3049
| 11.8083 | -1.95 | 1.6989 | 0.025887 | 0.30528
| 11.8236 | -1.948 | 1.6989 | 0.025885 | 0.30566
| 11.8388 | -1.946 | 1.6988 | 0.025884 | 0.30604
| 11.854 | -1.944 | 1.6987 | 0.025883 | 0.30642
| 11.8693 | -1.942 | 1.6986 | 0.025881 | 0.3068
| 11.8845 | -1.94 | 1.6985 | 0.02588 | 0.30717
| 11.8998 | -1.938 | 1.6984 | 0.025878 | 0.30755
| 11.915 | -1.936 | 1.6983 | 0.025876 | 0.30792
| 11.9302 | -1.934 | 1.6981 | 0.025875 | 0.3083
| 11.9455 | -1.932 | 1.698 | 0.025873 | 0.30867
| 11.9607 | -1.93 | 1.6979 | 0.025871 | 0.30905
| 11.9759 | -1.928 | 1.6978 | 0.02587 | 0.30942
| 11.9912 | -1.926 | 1.6977 | 0.025868 | 0.30979
| 12.0064 | -1.924 | 1.6975 | 0.025866 | 0.31016
| 12.0217 | -1.922 | 1.6974 | 0.025864 | 0.31053
| 12.0369 | -1.92 | 1.6973 | 0.025862 | 0.3109
| 12.0521 | -1.918 | 1.6971 | 0.02586 | 0.31127
| 12.0674 | -1.916 | 1.697 | 0.025858 | 0.31164
| 12.0826 | -1.914 | 1.6969 | 0.025855 | 0.31201
| 12.0978 | -1.912 | 1.6967 | 0.025853 | 0.31237
| 12.1131 | -1.91 | 1.6966 | 0.025851 | 0.31274
| 12.1283 | -1.908 | 1.6964 | 0.025849 | 0.31311
| 12.1435 | -1.906 | 1.6962 | 0.025846 | 0.31347
| 12.1588 | -1.904 | 1.6961 | 0.025844 | 0.31383
| 12.174 | -1.902 | 1.6959 | 0.025841 | 0.3142
| 12.1893 | -1.9 | 1.6958 | 0.025839 | 0.31456
| 12.2045 | -1.898 | 1.6956 | 0.025836 | 0.31492
| 12.2197 | -1.896 | 1.6954 | 0.025833 | 0.31528
| 12.235 | -1.894 | 1.6952 | 0.025831 | 0.31564
| 12.2502 | -1.892 | 1.695 | 0.025828 | 0.316
| 12.2654 | -1.89 | 1.6949 | 0.025825 | 0.31636
| 12.2807 | -1.888 | 1.6947 | 0.025822 | 0.31672
| 12.2959 | -1.886 | 1.6945 | 0.025819 | 0.31708
| 12.3111 | -1.884 | 1.6943 | 0.025817 | 0.31744
| 12.3264 | -1.882 | 1.6941 | 0.025814 | 0.31779
| 12.3416 | -1.88 | 1.6939 | 0.02581 | 0.31815
| 12.3569 | -1.878 | 1.6937 | 0.025807 | 0.3185
| 12.3721 | -1.876 | 1.6935 | 0.025804 | 0.31886
| 12.3873 | -1.874 | 1.6933 | 0.025801 | 0.31921
| 12.4026 | -1.872 | 1.693 | 0.025798 | 0.31956
| 12.4178 | -1.87 | 1.6928 | 0.025794 | 0.31992
| 12.433 | -1.868 | 1.6926 | 0.025791 | 0.32027
| 12.4483 | -1.866 | 1.6924 | 0.025788 | 0.32062
| 12.4635 | -1.864 | 1.6921 | 0.025784 | 0.32097
| 12.4787 | -1.862 | 1.6919 | 0.025781 | 0.32132
| 12.494 | -1.86 | 1.6917 | 0.025777 | 0.32167
| 12.5092 | -1.858 | 1.6914 | 0.025773 | 0.32201
| 12.5245 | -1.856 | 1.6912 | 0.02577 | 0.32236
| 12.5397 | -1.854 | 1.6909 | 0.025766 | 0.32271
| 12.5549 | -1.852 | 1.6907 | 0.025762 | 0.32305
| 12.5702 | -1.85 | 1.6904 | 0.025758 | 0.32339
| 12.5854 | -1.848 | 1.6902 | 0.025755 | 0.32374
| 12.6006 | -1.846 | 1.6899 | 0.025751 | 0.32408
| 12.6159 | -1.844 | 1.6897 | 0.025747 | 0.32442
| 12.6311 | -1.842 | 1.6894 | 0.025743 | 0.32476
| 12.6464 | -1.84 | 1.6891 | 0.025738 | 0.32511
| 12.6616 | -1.838 | 1.6888 | 0.025734 | 0.32545
| 12.6768 | -1.836 | 1.6886 | 0.02573 | 0.32578
| 12.6921 | -1.834 | 1.6883 | 0.025726 | 0.32612
| 12.7073 | -1.832 | 1.688 | 0.025722 | 0.32646
| 12.7225 | -1.83 | 1.6877 | 0.025717 | 0.3268
| 12.7378 | -1.828 | 1.6874 | 0.025713 | 0.32713
| 12.753 | -1.826 | 1.6871 | 0.025708 | 0.32747
| 12.7682 | -1.824 | 1.6868 | 0.025704 | 0.3278
| 12.7835 | -1.822 | 1.6865 | 0.025699 | 0.32813
| 12.7987 | -1.82 | 1.6862 | 0.025695 | 0.32847
| 12.814 | -1.818 | 1.6859 | 0.02569 | 0.3288
| 12.8292 | -1.816 | 1.6856 | 0.025685 | 0.32913
| 12.8444 | -1.814 | 1.6853 | 0.025681 | 0.32946
| 12.8597 | -1.812 | 1.685 | 0.025676 | 0.32979
| 12.8749 | -1.81 | 1.6847 | 0.025671 | 0.33012
| 12.8901 | -1.808 | 1.6843 | 0.025666 | 0.33045
| 12.9054 | -1.806 | 1.684 | 0.025661 | 0.33077
| 12.9206 | -1.804 | 1.6837 | 0.025656 | 0.3311
| 12.9358 | -1.802 | 1.6833 | 0.025651 | 0.33142
| 12.9511 | -1.8 | 1.683 | 0.025646 | 0.33175
| 12.9663 | -1.798 | 1.6827 | 0.025641 | 0.33207
| 12.9816 | -1.796 | 1.6823 | 0.025635 | 0.3324
| 12.9968 | -1.794 | 1.682 | 0.02563 | 0.33272
| 13.012 | -1.792 | 1.6816 | 0.025625 | 0.33304
| 13.0273 | -1.79 | 1.6813 | 0.025619 | 0.33336
| 13.0425 | -1.788 | 1.6809 | 0.025614 | 0.33368
| 13.0577 | -1.786 | 1.6805 | 0.025608 | 0.334
| 13.073 | -1.784 | 1.6802 | 0.025603 | 0.33432
| 13.0882 | -1.782 | 1.6798 | 0.025597 | 0.33463
| 13.1034 | -1.78 | 1.6794 | 0.025592 | 0.33495
| 13.1187 | -1.778 | 1.6791 | 0.025586 | 0.33526
| 13.1339 | -1.776 | 1.6787 | 0.02558 | 0.33558
| 13.1492 | -1.774 | 1.6783 | 0.025574 | 0.33589
| 13.1644 | -1.772 | 1.6779 | 0.025568 | 0.3362
| 13.1796 | -1.77 | 1.6775 | 0.025563 | 0.33652
| 13.1949 | -1.768 | 1.6771 | 0.025557 | 0.33683
| 13.2101 | -1.766 | 1.6767 | 0.025551 | 0.33714
| 13.2253 | -1.764 | 1.6763 | 0.025545 | 0.33745
| 13.2406 | -1.762 | 1.6759 | 0.025538 | 0.33775
| 13.2558 | -1.76 | 1.6755 | 0.025532 | 0.33806
| 13.2711 | -1.758 | 1.6751 | 0.025526 | 0.33837
| 13.2863 | -1.756 | 1.6747 | 0.02552 | 0.33867
| 13.3015 | -1.754 | 1.6743 | 0.025513 | 0.33898
| 13.3168 | -1.752 | 1.6739 | 0.025507 | 0.33928
| 13.332 | -1.75 | 1.6734 | 0.025501 | 0.33959
| 13.3472 | -1.748 | 1.673 | 0.025494 | 0.33989
| 13.3625 | -1.746 | 1.6726 | 0.025488 | 0.34019
| 13.3777 | -1.744 | 1.6721 | 0.025481 | 0.34049
| 13.3929 | -1.742 | 1.6717 | 0.025474 | 0.34079
| 13.4082 | -1.74 | 1.6713 | 0.025468 | 0.34109
| 13.4234 | -1.738 | 1.6708 | 0.025461 | 0.34139
| 13.4387 | -1.736 | 1.6704 | 0.025454 | 0.34168
| 13.4539 | -1.734 | 1.6699 | 0.025447 | 0.34198
| 13.4691 | -1.732 | 1.6695 | 0.025441 | 0.34227
| 13.4844 | -1.73 | 1.669 | 0.025434 | 0.34257
| 13.4996 | -1.728 | 1.6686 | 0.025427 | 0.34286
| 13.5148 | -1.726 | 1.6681 | 0.02542 | 0.34315
| 13.5301 | -1.724 | 1.6676 | 0.025412 | 0.34345
| 13.5453 | -1.722 | 1.6672 | 0.025405 | 0.34374
| 13.5605 | -1.72 | 1.6667 | 0.025398 | 0.34403
| 13.5758 | -1.718 | 1.6662 | 0.025391 | 0.34431
| 13.591 | -1.716 | 1.6657 | 0.025384 | 0.3446
| 13.6063 | -1.714 | 1.6652 | 0.025376 | 0.34489
| 13.6215 | -1.712 | 1.6647 | 0.025369 | 0.34517
| 13.6367 | -1.71 | 1.6643 | 0.025361 | 0.34546
| 13.652 | -1.708 | 1.6638 | 0.025354 | 0.34574
| 13.6672 | -1.706 | 1.6633 | 0.025346 | 0.34603
| 13.6824 | -1.704 | 1.6628 | 0.025339 | 0.34631
| 13.6977 | -1.702 | 1.6623 | 0.025331 | 0.34659
| 13.7129 | -1.7 | 1.6618 | 0.025323 | 0.34687
| 13.7281 | -1.698 | 1.6612 | 0.025315 | 0.34715
| 13.7434 | -1.696 | 1.6607 | 0.025308 | 0.34743
| 13.7586 | -1.694 | 1.6602 | 0.0253 | 0.3477
| 13.7739 | -1.692 | 1.6597 | 0.025292 | 0.34798
| 13.7891 | -1.69 | 1.6592 | 0.025284 | 0.34826
| 13.8043 | -1.688 | 1.6586 | 0.025276 | 0.34853
| 13.8196 | -1.686 | 1.6581 | 0.025268 | 0.3488
| 13.8348 | -1.684 | 1.6576 | 0.02526 | 0.34908
| 13.85 | -1.682 | 1.657 | 0.025251 | 0.34935
| 13.8653 | -1.68 | 1.6565 | 0.025243 | 0.34962
| 13.8805 | -1.678 | 1.6559 | 0.025235 | 0.34989
| 13.8957 | -1.676 | 1.6554 | 0.025227 | 0.35016
| 13.911 | -1.674 | 1.6548 | 0.025218 | 0.35043
| 13.9262 | -1.672 | 1.6543 | 0.02521 | 0.35069
| 13.9415 | -1.67 | 1.6537 | 0.025201 | 0.35096
| 13.9567 | -1.668 | 1.6532 | 0.025193 | 0.35122
| 13.9719 | -1.666 | 1.6526 | 0.025184 | 0.35149
| 13.9872 | -1.664 | 1.652 | 0.025175 | 0.35175
| 14.0024 | -1.662 | 1.6514 | 0.025167 | 0.35201
| 14.0176 | -1.66 | 1.6509 | 0.025158 | 0.35227
| 14.0329 | -1.658 | 1.6503 | 0.025149 | 0.35253
| 14.0481 | -1.656 | 1.6497 | 0.02514 | 0.35279
| 14.0634 | -1.654 | 1.6491 | 0.025131 | 0.35305
| 14.0786 | -1.652 | 1.6485 | 0.025122 | 0.35331
| 14.0938 | -1.65 | 1.6479 | 0.025113 | 0.35356
| 14.1091 | -1.648 | 1.6473 | 0.025104 | 0.35382
| 14.1243 | -1.646 | 1.6467 | 0.025095 | 0.35407
| 14.1395 | -1.644 | 1.6461 | 0.025086 | 0.35432
| 14.1548 | -1.642 | 1.6455 | 0.025077 | 0.35458
| 14.17 | -1.64 | 1.6449 | 0.025068 | 0.35483
| 14.1852 | -1.638 | 1.6443 | 0.025058 | 0.35508
| 14.2005 | -1.636 | 1.6437 | 0.025049 | 0.35532
| 14.2157 | -1.634 | 1.6431 | 0.025039 | 0.35557
| 14.231 | -1.632 | 1.6424 | 0.02503 | 0.35582
| 14.2462 | -1.63 | 1.6418 | 0.02502 | 0.35606
| 14.2614 | -1.628 | 1.6412 | 0.025011 | 0.35631
| 14.2767 | -1.626 | 1.6406 | 0.025001 | 0.35655
| 14.2919 | -1.624 | 1.6399 | 0.024992 | 0.3568
| 14.3071 | -1.622 | 1.6393 | 0.024982 | 0.35704
| 14.3224 | -1.62 | 1.6386 | 0.024972 | 0.35728
| 14.3376 | -1.618 | 1.638 | 0.024962 | 0.35752
| 14.3528 | -1.616 | 1.6373 | 0.024952 | 0.35776
| 14.3681 | -1.614 | 1.6367 | 0.024942 | 0.35799
| 14.3833 | -1.612 | 1.636 | 0.024932 | 0.35823
| 14.3986 | -1.61 | 1.6354 | 0.024922 | 0.35847
| 14.4138 | -1.608 | 1.6347 | 0.024912 | 0.3587
| 14.429 | -1.606 | 1.634 | 0.024902 | 0.35893
| 14.4443 | -1.604 | 1.6334 | 0.024892 | 0.35916
| 14.4595 | -1.602 | 1.6327 | 0.024882 | 0.3594
| 14.4747 | -1.6 | 1.632 | 0.024871 | 0.35963
| 14.49 | -1.598 | 1.6313 | 0.024861 | 0.35985
| 14.5052 | -1.596 | 1.6306 | 0.02485 | 0.36008
| 14.5204 | -1.594 | 1.6299 | 0.02484 | 0.36031
| 14.5357 | -1.592 | 1.6293 | 0.024829 | 0.36054
| 14.5509 | -1.59 | 1.6286 | 0.024819 | 0.36076
| 14.5662 | -1.588 | 1.6279 | 0.024808 | 0.36098
| 14.5814 | -1.586 | 1.6272 | 0.024798 | 0.36121
| 14.5966 | -1.584 | 1.6265 | 0.024787 | 0.36143
| 14.6119 | -1.582 | 1.6257 | 0.024776 | 0.36165
| 14.6271 | -1.58 | 1.625 | 0.024765 | 0.36187
| 14.6423 | -1.578 | 1.6243 | 0.024754 | 0.36209
| 14.6576 | -1.576 | 1.6236 | 0.024743 | 0.3623
| 14.6728 | -1.574 | 1.6229 | 0.024733 | 0.36252
| 14.6881 | -1.572 | 1.6221 | 0.024721 | 0.36273
| 14.7033 | -1.57 | 1.6214 | 0.02471 | 0.36295
| 14.7185 | -1.568 | 1.6207 | 0.024699 | 0.36316
| 14.7338 | -1.566 | 1.6199 | 0.024688 | 0.36337
| 14.749 | -1.564 | 1.6192 | 0.024677 | 0.36358
| 14.7642 | -1.562 | 1.6185 | 0.024666 | 0.36379
| 14.7795 | -1.56 | 1.6177 | 0.024654 | 0.364
| 14.7947 | -1.558 | 1.617 | 0.024643 | 0.36421
| 14.8099 | -1.556 | 1.6162 | 0.024631 | 0.36441
| 14.8252 | -1.554 | 1.6155 | 0.02462 | 0.36462
| 14.8404 | -1.552 | 1.6147 | 0.024608 | 0.36482
| 14.8557 | -1.55 | 1.6139 | 0.024597 | 0.36503
| 14.8709 | -1.548 | 1.6132 | 0.024585 | 0.36523
| 14.8861 | -1.546 | 1.6124 | 0.024573 | 0.36543
| 14.9014 | -1.544 | 1.6116 | 0.024562 | 0.36563
| 14.9166 | -1.542 | 1.6109 | 0.02455 | 0.36582
| 14.9318 | -1.54 | 1.6101 | 0.024538 | 0.36602
| 14.9471 | -1.538 | 1.6093 | 0.024526 | 0.36622
| 14.9623 | -1.536 | 1.6085 | 0.024514 | 0.36641
| 14.9775 | -1.534 | 1.6077 | 0.024502 | 0.36661
| 14.9928 | -1.532 | 1.6069 | 0.02449 | 0.3668
| 15.008 | -1.53 | 1.6061 | 0.024478 | 0.36699
| 15.0233 | -1.528 | 1.6053 | 0.024466 | 0.36718
| 15.0385 | -1.526 | 1.6045 | 0.024453 | 0.36737
| 15.0537 | -1.524 | 1.6037 | 0.024441 | 0.36756
| 15.069 | -1.522 | 1.6029 | 0.024429 | 0.36774
| 15.0842 | -1.52 | 1.6021 | 0.024416 | 0.36793
| 15.0994 | -1.518 | 1.6013 | 0.024404 | 0.36811
| 15.1147 | -1.516 | 1.6004 | 0.024391 | 0.3683
| 15.1299 | -1.514 | 1.5996 | 0.024379 | 0.36848
| 15.1451 | -1.512 | 1.5988 | 0.024366 | 0.36866
| 15.1604 | -1.51 | 1.598 | 0.024354 | 0.36884
| 15.1756 | -1.508 | 1.5971 | 0.024341 | 0.36902
| 15.1909 | -1.506 | 1.5963 | 0.024328 | 0.3692
| 15.2061 | -1.504 | 1.5954 | 0.024315 | 0.36937
| 15.2213 | -1.502 | 1.5946 | 0.024303 | 0.36955
| 15.2366 | -1.5 | 1.5938 | 0.02429 | 0.36972
| 15.2518 | -1.498 | 1.5929 | 0.024277 | 0.36989
| 15.267 | -1.496 | 1.592 | 0.024264 | 0.37007
| 15.2823 | -1.494 | 1.5912 | 0.024251 | 0.37024
| 15.2975 | -1.492 | 1.5903 | 0.024238 | 0.37041
| 15.3128 | -1.49 | 1.5895 | 0.024224 | 0.37057
| 15.328 | -1.488 | 1.5886 | 0.024211 | 0.37074
| 15.3432 | -1.486 | 1.5877 | 0.024198 | 0.37091
| 15.3585 | -1.484 | 1.5868 | 0.024185 | 0.37107
| 15.3737 | -1.482 | 1.586 | 0.024171 | 0.37123
| 15.3889 | -1.48 | 1.5851 | 0.024158 | 0.3714
| 15.4042 | -1.478 | 1.5842 | 0.024144 | 0.37156
| 15.4194 | -1.476 | 1.5833 | 0.024131 | 0.37172
| 15.4346 | -1.474 | 1.5824 | 0.024117 | 0.37188
| 15.4499 | -1.472 | 1.5815 | 0.024104 | 0.37203
| 15.4651 | -1.47 | 1.5806 | 0.02409 | 0.37219
| 15.4804 | -1.468 | 1.5797 | 0.024076 | 0.37234
| 15.4956 | -1.466 | 1.5788 | 0.024063 | 0.3725
| 15.5108 | -1.464 | 1.5779 | 0.024049 | 0.37265
| 15.5261 | -1.462 | 1.577 | 0.024035 | 0.3728
| 15.5413 | -1.46 | 1.5761 | 0.024021 | 0.37295
| 15.5565 | -1.458 | 1.5752 | 0.024007 | 0.3731
| 15.5718 | -1.456 | 1.5742 | 0.023993 | 0.37325
| 15.587 | -1.454 | 1.5733 | 0.023979 | 0.37339
| 15.6022 | -1.452 | 1.5724 | 0.023965 | 0.37354
| 15.6175 | -1.45 | 1.5714 | 0.02395 | 0.37368
| 15.6327 | -1.448 | 1.5705 | 0.023936 | 0.37382
| 15.648 | -1.446 | 1.5696 | 0.023922 | 0.37396
| 15.6632 | -1.444 | 1.5686 | 0.023908 | 0.3741
| 15.6784 | -1.442 | 1.5677 | 0.023893 | 0.37424
| 15.6937 | -1.44 | 1.5667 | 0.023879 | 0.37438
| 15.7089 | -1.438 | 1.5658 | 0.023864 | 0.37452
| 15.7241 | -1.436 | 1.5648 | 0.02385 | 0.37465
| 15.7394 | -1.434 | 1.5638 | 0.023835 | 0.37478
| 15.7546 | -1.432 | 1.5629 | 0.02382 | 0.37492
| 15.7698 | -1.43 | 1.5619 | 0.023806 | 0.37505
| 15.7851 | -1.428 | 1.5609 | 0.023791 | 0.37518
| 15.8003 | -1.426 | 1.56 | 0.023776 | 0.37531
| 15.8156 | -1.424 | 1.559 | 0.023761 | 0.37543
| 15.8308 | -1.422 | 1.558 | 0.023746 | 0.37556
| 15.846 | -1.42 | 1.557 | 0.023731 | 0.37569
| 15.8613 | -1.418 | 1.556 | 0.023716 | 0.37581
| 15.8765 | -1.416 | 1.5551 | 0.023701 | 0.37593
| 15.8917 | -1.414 | 1.5541 | 0.023686 | 0.37605
| 15.907 | -1.412 | 1.5531 | 0.023671 | 0.37617
| 15.9222 | -1.41 | 1.5521 | 0.023656 | 0.37629
| 15.9374 | -1.408 | 1.5511 | 0.02364 | 0.37641
| 15.9527 | -1.406 | 1.55 | 0.023625 | 0.37652
| 15.9679 | -1.404 | 1.549 | 0.02361 | 0.37664
| 15.9832 | -1.402 | 1.548 | 0.023594 | 0.37675
| 15.9984 | -1.4 | 1.547 | 0.023579 | 0.37686
| 16.0136 | -1.398 | 1.546 | 0.023563 | 0.37697
| 16.0289 | -1.396 | 1.545 | 0.023548 | 0.37708
| 16.0441 | -1.394 | 1.5439 | 0.023532 | 0.37719
| 16.0593 | -1.392 | 1.5429 | 0.023516 | 0.3773
| 16.0746 | -1.39 | 1.5419 | 0.023501 | 0.3774
| 16.0898 | -1.388 | 1.5408 | 0.023485 | 0.37751
| 16.1051 | -1.386 | 1.5398 | 0.023469 | 0.37761
| 16.1203 | -1.384 | 1.5387 | 0.023453 | 0.37771
| 16.1355 | -1.382 | 1.5377 | 0.023437 | 0.37781
| 16.1508 | -1.38 | 1.5366 | 0.023421 | 0.37791
| 16.166 | -1.378 | 1.5356 | 0.023405 | 0.37801
| 16.1812 | -1.376 | 1.5345 | 0.023389 | 0.3781
| 16.1965 | -1.374 | 1.5335 | 0.023373 | 0.3782
| 16.2117 | -1.372 | 1.5324 | 0.023356 | 0.37829
| 16.2269 | -1.37 | 1.5313 | 0.02334 | 0.37838
| 16.2422 | -1.368 | 1.5302 | 0.023324 | 0.37847
| 16.2574 | -1.366 | 1.5292 | 0.023307 | 0.37856
| 16.2727 | -1.364 | 1.5281 | 0.023291 | 0.37865
| 16.2879 | -1.362 | 1.527 | 0.023275 | 0.37874
| 16.3031 | -1.36 | 1.5259 | 0.023258 | 0.37882
| 16.3184 | -1.358 | 1.5248 | 0.023241 | 0.37891
| 16.3336 | -1.356 | 1.5237 | 0.023225 | 0.37899
| 16.3488 | -1.354 | 1.5226 | 0.023208 | 0.37907
| 16.3641 | -1.352 | 1.5215 | 0.023191 | 0.37915
| 16.3793 | -1.35 | 1.5204 | 0.023175 | 0.37923
| 16.3945 | -1.348 | 1.5193 | 0.023158 | 0.37931
| 16.4098 | -1.346 | 1.5182 | 0.023141 | 0.37939
| 16.425 | -1.344 | 1.5171 | 0.023124 | 0.37946
| 16.4403 | -1.342 | 1.516 | 0.023107 | 0.37953
| 16.4555 | -1.34 | 1.5149 | 0.02309 | 0.3796
| 16.4707 | -1.338 | 1.5137 | 0.023073 | 0.37968
| 16.486 | -1.336 | 1.5126 | 0.023056 | 0.37974
| 16.5012 | -1.334 | 1.5115 | 0.023039 | 0.37981
| 16.5164 | -1.332 | 1.5104 | 0.023021 | 0.37988
| 16.5317 | -1.33 | 1.5092 | 0.023004 | 0.37994
| 16.5469 | -1.328 | 1.5081 | 0.022987 | 0.38001
| 16.5621 | -1.326 | 1.5069 | 0.022969 | 0.38007
| 16.5774 | -1.324 | 1.5058 | 0.022952 | 0.38013
| 16.5926 | -1.322 | 1.5046 | 0.022934 | 0.38019
| 16.6079 | -1.32 | 1.5035 | 0.022917 | 0.38025
| 16.6231 | -1.318 | 1.5023 | 0.022899 | 0.3803
| 16.6383 | -1.316 | 1.5012 | 0.022881 | 0.38036
| 16.6536 | -1.314 | 1.5 | 0.022864 | 0.38041
| 16.6688 | -1.312 | 1.4988 | 0.022846 | 0.38047
| 16.684 | -1.31 | 1.4977 | 0.022828 | 0.38052
| 16.6993 | -1.308 | 1.4965 | 0.02281 | 0.38057
| 16.7145 | -1.306 | 1.4953 | 0.022792 | 0.38061
| 16.7298 | -1.304 | 1.4941 | 0.022774 | 0.38066
| 16.745 | -1.302 | 1.4929 | 0.022756 | 0.38071
| 16.7602 | -1.3 | 1.4918 | 0.022738 | 0.38075
| 16.7755 | -1.298 | 1.4906 | 0.02272 | 0.38079
| 16.7907 | -1.296 | 1.4894 | 0.022702 | 0.38083
| 16.8059 | -1.294 | 1.4882 | 0.022684 | 0.38087
| 16.8212 | -1.292 | 1.487 | 0.022665 | 0.38091
| 16.8364 | -1.29 | 1.4858 | 0.022647 | 0.38095
| 16.8516 | -1.288 | 1.4845 | 0.022629 | 0.38098
| 16.8669 | -1.286 | 1.4833 | 0.02261 | 0.38102
| 16.8821 | -1.284 | 1.4821 | 0.022592 | 0.38105
| 16.8974 | -1.282 | 1.4809 | 0.022573 | 0.38108
| 16.9126 | -1.28 | 1.4797 | 0.022555 | 0.38111
| 16.9278 | -1.278 | 1.4785 | 0.022536 | 0.38114
| 16.9431 | -1.276 | 1.4772 | 0.022517 | 0.38117
| 16.9583 | -1.274 | 1.476 | 0.022498 | 0.38119
| 16.9735 | -1.272 | 1.4748 | 0.02248 | 0.38122
| 16.9888 | -1.27 | 1.4735 | 0.022461 | 0.38124
| 17.004 | -1.268 | 1.4723 | 0.022442 | 0.38126
| 17.0192 | -1.266 | 1.471 | 0.022423 | 0.38128
| 17.0345 | -1.264 | 1.4698 | 0.022404 | 0.3813
| 17.0497 | -1.262 | 1.4685 | 0.022385 | 0.38131
| 17.065 | -1.26 | 1.4673 | 0.022366 | 0.38133
| 17.0802 | -1.258 | 1.466 | 0.022347 | 0.38134
| 17.0954 | -1.256 | 1.4647 | 0.022327 | 0.38136
| 17.1107 | -1.254 | 1.4635 | 0.022308 | 0.38137
| 17.1259 | -1.252 | 1.4622 | 0.022289 | 0.38138
| 17.1411 | -1.25 | 1.4609 | 0.022269 | 0.38138
| 17.1564 | -1.248 | 1.4597 | 0.02225 | 0.38139
| 17.1716 | -1.246 | 1.4584 | 0.02223 | 0.38139
| 17.1868 | -1.244 | 1.4571 | 0.022211 | 0.3814
| 17.2021 | -1.242 | 1.4558 | 0.022191 | 0.3814
| 17.2173 | -1.24 | 1.4545 | 0.022172 | 0.3814
| 17.2326 | -1.238 | 1.4532 | 0.022152 | 0.3814
| 17.2478 | -1.236 | 1.4519 | 0.022132 | 0.3814
| 17.263 | -1.234 | 1.4506 | 0.022113 | 0.38139
| 17.2783 | -1.232 | 1.4493 | 0.022093 | 0.38139
| 17.2935 | -1.23 | 1.448 | 0.022073 | 0.38138
| 17.3087 | -1.228 | 1.4467 | 0.022053 | 0.38137
| 17.324 | -1.226 | 1.4454 | 0.022033 | 0.38136
| 17.3392 | -1.224 | 1.4441 | 0.022013 | 0.38135
| 17.3545 | -1.222 | 1.4428 | 0.021993 | 0.38134
| 17.3697 | -1.22 | 1.4414 | 0.021973 | 0.38132
| 17.3849 | -1.218 | 1.4401 | 0.021952 | 0.38131
| 17.4002 | -1.216 | 1.4388 | 0.021932 | 0.38129
| 17.4154 | -1.214 | 1.4374 | 0.021912 | 0.38127
| 17.4306 | -1.212 | 1.4361 | 0.021891 | 0.38125
| 17.4459 | -1.21 | 1.4348 | 0.021871 | 0.38123
| 17.4611 | -1.208 | 1.4334 | 0.021851 | 0.3812
| 17.4763 | -1.206 | 1.4321 | 0.02183 | 0.38118
| 17.4916 | -1.204 | 1.4307 | 0.021809 | 0.38115
| 17.5068 | -1.202 | 1.4294 | 0.021789 | 0.38112
| 17.5221 | -1.2 | 1.428 | 0.021768 | 0.38109
| 17.5373 | -1.198 | 1.4266 | 0.021747 | 0.38106
| 17.5525 | -1.196 | 1.4253 | 0.021727 | 0.38103
| 17.5678 | -1.194 | 1.4239 | 0.021706 | 0.38099
| 17.583 | -1.192 | 1.4225 | 0.021685 | 0.38096
| 17.5982 | -1.19 | 1.4212 | 0.021664 | 0.38092
| 17.6135 | -1.188 | 1.4198 | 0.021643 | 0.38088
| 17.6287 | -1.186 | 1.4184 | 0.021622 | 0.38084
| 17.6439 | -1.184 | 1.417 | 0.021601 | 0.3808
| 17.6592 | -1.182 | 1.4156 | 0.02158 | 0.38075
| 17.6744 | -1.18 | 1.4142 | 0.021559 | 0.38071
| 17.6897 | -1.178 | 1.4128 | 0.021537 | 0.38066
| 17.7049 | -1.176 | 1.4114 | 0.021516 | 0.38061
| 17.7201 | -1.174 | 1.41 | 0.021495 | 0.38056
| 17.7354 | -1.172 | 1.4086 | 0.021473 | 0.38051
| 17.7506 | -1.17 | 1.4072 | 0.021452 | 0.38046
| 17.7658 | -1.168 | 1.4058 | 0.02143 | 0.3804
| 17.7811 | -1.166 | 1.4044 | 0.021409 | 0.38035
| 17.7963 | -1.164 | 1.403 | 0.021387 | 0.38029
| 17.8115 | -1.162 | 1.4015 | 0.021366 | 0.38023
| 17.8268 | -1.16 | 1.4001 | 0.021344 | 0.38017
| 17.842 | -1.158 | 1.3987 | 0.021322 | 0.38011
| 17.8573 | -1.156 | 1.3973 | 0.0213 | 0.38004
| 17.8725 | -1.154 | 1.3958 | 0.021278 | 0.37997
| 17.8877 | -1.152 | 1.3944 | 0.021257 | 0.37991
| 17.903 | -1.15 | 1.3929 | 0.021235 | 0.37984
| 17.9182 | -1.148 | 1.3915 | 0.021213 | 0.37977
| 17.9334 | -1.146 | 1.39 | 0.02119 | 0.3797
| 17.9487 | -1.144 | 1.3886 | 0.021168 | 0.37962
| 17.9639 | -1.142 | 1.3871 | 0.021146 | 0.37955
| 17.9791 | -1.14 | 1.3857 | 0.021124 | 0.37947
| 17.9944 | -1.138 | 1.3842 | 0.021102 | 0.37939
| 18.0096 | -1.136 | 1.3827 | 0.021079 | 0.37931
| 18.0249 | -1.134 | 1.3813 | 0.021057 | 0.37923
| 18.0401 | -1.132 | 1.3798 | 0.021035 | 0.37915
| 18.0553 | -1.13 | 1.3783 | 0.021012 | 0.37906
| 18.0706 | -1.128 | 1.3768 | 0.02099 | 0.37897
| 18.0858 | -1.126 | 1.3754 | 0.020967 | 0.37888
| 18.101 | -1.124 | 1.3739 | 0.020944 | 0.37879
| 18.1163 | -1.122 | 1.3724 | 0.020922 | 0.3787
| 18.1315 | -1.12 | 1.3709 | 0.020899 | 0.37861
| 18.1468 | -1.118 | 1.3694 | 0.020876 | 0.37852
| 18.162 | -1.116 | 1.3679 | 0.020853 | 0.37842
| 18.1772 | -1.114 | 1.3664 | 0.02083 | 0.37832
| 18.1925 | -1.112 | 1.3649 | 0.020807 | 0.37822
| 18.2077 | -1.11 | 1.3634 | 0.020784 | 0.37812
| 18.2229 | -1.108 | 1.3618 | 0.020761 | 0.37802
| 18.2382 | -1.106 | 1.3603 | 0.020738 | 0.37791
| 18.2534 | -1.104 | 1.3588 | 0.020715 | 0.37781
| 18.2686 | -1.102 | 1.3573 | 0.020692 | 0.3777
| 18.2839 | -1.1 | 1.3558 | 0.020669 | 0.37759
| 18.2991 | -1.098 | 1.3542 | 0.020645 | 0.37748
| 18.3144 | -1.096 | 1.3527 | 0.020622 | 0.37736
| 18.3296 | -1.094 | 1.3511 | 0.020599 | 0.37725
| 18.3448 | -1.092 | 1.3496 | 0.020575 | 0.37713
| 18.3601 | -1.09 | 1.3481 | 0.020552 | 0.37701
| 18.3753 | -1.088 | 1.3465 | 0.020528 | 0.37689
| 18.3905 | -1.086 | 1.345 | 0.020504 | 0.37677
| 18.4058 | -1.084 | 1.3434 | 0.020481 | 0.37665
| 18.421 | -1.082 | 1.3418 | 0.020457 | 0.37653
| 18.4362 | -1.08 | 1.3403 | 0.020433 | 0.3764
| 18.4515 | -1.078 | 1.3387 | 0.020409 | 0.37627
| 18.4667 | -1.076 | 1.3371 | 0.020385 | 0.37614
| 18.482 | -1.074 | 1.3356 | 0.020362 | 0.37601
| 18.4972 | -1.072 | 1.334 | 0.020338 | 0.37588
| 18.5124 | -1.07 | 1.3324 | 0.020314 | 0.37574
| 18.5277 | -1.068 | 1.3308 | 0.020289 | 0.37561
| 18.5429 | -1.066 | 1.3292 | 0.020265 | 0.37547
| 18.5581 | -1.064 | 1.3277 | 0.020241 | 0.37533
| 18.5734 | -1.062 | 1.3261 | 0.020217 | 0.37519
| 18.5886 | -1.06 | 1.3245 | 0.020193 | 0.37504
| 18.6038 | -1.058 | 1.3229 | 0.020168 | 0.3749
| 18.6191 | -1.056 | 1.3213 | 0.020144 | 0.37475
| 18.6343 | -1.054 | 1.3197 | 0.020119 | 0.3746
| 18.6496 | -1.052 | 1.3181 | 0.020095 | 0.37445
| 18.6648 | -1.05 | 1.3164 | 0.02007 | 0.3743
| 18.68 | -1.048 | 1.3148 | 0.020046 | 0.37415
| 18.6953 | -1.046 | 1.3132 | 0.020021 | 0.37399
| 18.7105 | -1.044 | 1.3116 | 0.019996 | 0.37384
| 18.7257 | -1.042 | 1.31 | 0.019972 | 0.37368
| 18.741 | -1.04 | 1.3083 | 0.019947 | 0.37352
| 18.7562 | -1.038 | 1.3067 | 0.019922 | 0.37336
| 18.7715 | -1.036 | 1.305 | 0.019897 | 0.37319
| 18.7867 | -1.034 | 1.3034 | 0.019872 | 0.37303
| 18.8019 | -1.032 | 1.3018 | 0.019847 | 0.37286
| 18.8172 | -1.03 | 1.3001 | 0.019822 | 0.37269
| 18.8324 | -1.028 | 1.2985 | 0.019797 | 0.37252
| 18.8476 | -1.026 | 1.2968 | 0.019772 | 0.37235
| 18.8629 | -1.024 | 1.2952 | 0.019746 | 0.37217
| 18.8781 | -1.022 | 1.2935 | 0.019721 | 0.372
| 18.8933 | -1.02 | 1.2918 | 0.019696 | 0.37182
| 18.9086 | -1.018 | 1.2902 | 0.01967 | 0.37164
| 18.9238 | -1.016 | 1.2885 | 0.019645 | 0.37146
| 18.9391 | -1.014 | 1.2868 | 0.019619 | 0.37127
| 18.9543 | -1.012 | 1.2851 | 0.019594 | 0.37109
| 18.9695 | -1.01 | 1.2835 | 0.019568 | 0.3709
| 18.9848 | -1.008 | 1.2818 | 0.019543 | 0.37071
| 19 | -1.006 | 1.2801 | 0.019517 | 0.37052
| 19.0152 | -1.004 | 1.2784 | 0.019491 | 0.37033
| 19.0305 | -1.002 | 1.2767 | 0.019465 | 0.37014
| 19.0457 | -1 | 1.275 | 0.01944 | 0.36994
| 19.0609 | -0.998 | 1.2733 | 0.019414 | 0.36975
| 19.0762 | -0.996 | 1.2716 | 0.019388 | 0.36955
| 19.0914 | -0.994 | 1.2699 | 0.019362 | 0.36935
| 19.1067 | -0.992 | 1.2682 | 0.019336 | 0.36914
| 19.1219 | -0.99 | 1.2665 | 0.01931 | 0.36894
| 19.1371 | -0.988 | 1.2647 | 0.019283 | 0.36873
| 19.1524 | -0.986 | 1.263 | 0.019257 | 0.36853
| 19.1676 | -0.984 | 1.2613 | 0.019231 | 0.36832
| 19.1828 | -0.982 | 1.2596 | 0.019205 | 0.36811
| 19.1981 | -0.98 | 1.2578 | 0.019178 | 0.36789
| 19.2133 | -0.978 | 1.2561 | 0.019152 | 0.36768
| 19.2285 | -0.976 | 1.2544 | 0.019125 | 0.36746
| 19.2438 | -0.974 | 1.2526 | 0.019099 | 0.36724
| 19.259 | -0.972 | 1.2509 | 0.019072 | 0.36702
| 19.2743 | -0.97 | 1.2491 | 0.019046 | 0.3668
| 19.2895 | -0.968 | 1.2474 | 0.019019 | 0.36658
| 19.3047 | -0.966 | 1.2456 | 0.018992 | 0.36635
| 19.32 | -0.964 | 1.2438 | 0.018965 | 0.36612
| 19.3352 | -0.962 | 1.2421 | 0.018939 | 0.36589
| 19.3504 | -0.96 | 1.2403 | 0.018912 | 0.36566
| 19.3657 | -0.958 | 1.2386 | 0.018885 | 0.36543
| 19.3809 | -0.956 | 1.2368 | 0.018858 | 0.36519
| 19.3962 | -0.954 | 1.235 | 0.018831 | 0.36496
| 19.4114 | -0.952 | 1.2332 | 0.018804 | 0.36472
| 19.4266 | -0.95 | 1.2314 | 0.018776 | 0.36448
| 19.4419 | -0.948 | 1.2297 | 0.018749 | 0.36424
| 19.4571 | -0.946 | 1.2279 | 0.018722 | 0.36399
| 19.4723 | -0.944 | 1.2261 | 0.018695 | 0.36374
| 19.4876 | -0.942 | 1.2243 | 0.018667 | 0.3635
| 19.5028 | -0.94 | 1.2225 | 0.01864 | 0.36325
| 19.518 | -0.938 | 1.2207 | 0.018613 | 0.363
| 19.5333 | -0.936 | 1.2189 | 0.018585 | 0.36274
| 19.5485 | -0.934 | 1.217 | 0.018557 | 0.36249
| 19.5638 | -0.932 | 1.2152 | 0.01853 | 0.36223
| 19.579 | -0.93 | 1.2134 | 0.018502 | 0.36197
| 19.5942 | -0.928 | 1.2116 | 0.018474 | 0.36171
| 19.6095 | -0.926 | 1.2098 | 0.018447 | 0.36145
| 19.6247 | -0.924 | 1.2079 | 0.018419 | 0.36118
| 19.6399 | -0.922 | 1.2061 | 0.018391 | 0.36092
| 19.6552 | -0.92 | 1.2043 | 0.018363 | 0.36065
| 19.6704 | -0.918 | 1.2024 | 0.018335 | 0.36038
| 19.6856 | -0.916 | 1.2006 | 0.018307 | 0.36011
| 19.7009 | -0.914 | 1.1988 | 0.018279 | 0.35983
| 19.7161 | -0.912 | 1.1969 | 0.018251 | 0.35956
| 19.7314 | -0.91 | 1.1951 | 0.018223 | 0.35928
| 19.7466 | -0.908 | 1.1932 | 0.018194 | 0.359
| 19.7618 | -0.906 | 1.1913 | 0.018166 | 0.35872
| 19.7771 | -0.904 | 1.1895 | 0.018138 | 0.35844
| 19.7923 | -0.902 | 1.1876 | 0.018109 | 0.35815
| 19.8075 | -0.9 | 1.1857 | 0.018081 | 0.35786
| 19.8228 | -0.898 | 1.1839 | 0.018053 | 0.35758
| 19.838 | -0.896 | 1.182 | 0.018024 | 0.35728
| 19.8532 | -0.894 | 1.1801 | 0.017995 | 0.35699
| 19.8685 | -0.892 | 1.1782 | 0.017967 | 0.3567
| 19.8837 | -0.89 | 1.1764 | 0.017938 | 0.3564
| 19.899 | -0.888 | 1.1745 | 0.017909 | 0.3561
| 19.9142 | -0.886 | 1.1726 | 0.01788 | 0.3558
| 19.9294 | -0.884 | 1.1707 | 0.017852 | 0.3555
| 19.9447 | -0.882 | 1.1688 | 0.017823 | 0.3552
| 19.9599 | -0.88 | 1.1669 | 0.017794 | 0.35489
| 19.9751 | -0.878 | 1.165 | 0.017765 | 0.35458
| 19.9904 | -0.876 | 1.1631 | 0.017736 | 0.35427
| 20.0056 | -0.874 | 1.1612 | 0.017707 | 0.35396
| 20.0209 | -0.872 | 1.1592 | 0.017677 | 0.35365
| 20.0361 | -0.87 | 1.1573 | 0.017648 | 0.35333
| 20.0513 | -0.868 | 1.1554 | 0.017619 | 0.35301
| 20.0666 | -0.866 | 1.1535 | 0.01759 | 0.35269
| 20.0818 | -0.864 | 1.1515 | 0.01756 | 0.35237
| 20.097 | -0.862 | 1.1496 | 0.017531 | 0.35205
| 20.1123 | -0.86 | 1.1477 | 0.017501 | 0.35172
| 20.1275 | -0.858 | 1.1457 | 0.017472 | 0.3514
| 20.1427 | -0.856 | 1.1438 | 0.017442 | 0.35107
| 20.158 | -0.854 | 1.1418 | 0.017413 | 0.35074
| 20.1732 | -0.852 | 1.1399 | 0.017383 | 0.3504
| 20.1885 | -0.85 | 1.1379 | 0.017353 | 0.35007
| 20.2037 | -0.848 | 1.136 | 0.017323 | 0.34973
| 20.2189 | -0.846 | 1.134 | 0.017294 | 0.34939
| 20.2342 | -0.844 | 1.1321 | 0.017264 | 0.34905
| 20.2494 | -0.842 | 1.1301 | 0.017234 | 0.34871
| 20.2646 | -0.84 | 1.1281 | 0.017204 | 0.34836
| 20.2799 | -0.838 | 1.1261 | 0.017174 | 0.34802
| 20.2951 | -0.836 | 1.1242 | 0.017144 | 0.34767
| 20.3103 | -0.834 | 1.1222 | 0.017113 | 0.34732
| 20.3256 | -0.832 | 1.1202 | 0.017083 | 0.34697
| 20.3408 | -0.83 | 1.1182 | 0.017053 | 0.34661
| 20.3561 | -0.828 | 1.1162 | 0.017023 | 0.34625
| 20.3713 | -0.826 | 1.1142 | 0.016992 | 0.3459
| 20.3865 | -0.824 | 1.1122 | 0.016962 | 0.34554
| 20.4018 | -0.822 | 1.1102 | 0.016931 | 0.34517
| 20.417 | -0.82 | 1.1082 | 0.016901 | 0.34481
| 20.4322 | -0.818 | 1.1062 | 0.01687 | 0.34444
| 20.4475 | -0.816 | 1.1042 | 0.01684 | 0.34407
| 20.4627 | -0.814 | 1.1022 | 0.016809 | 0.3437
| 20.4779 | -0.812 | 1.1002 | 0.016778 | 0.34333
| 20.4932 | -0.81 | 1.0982 | 0.016748 | 0.34296
| 20.5084 | -0.808 | 1.0961 | 0.016717 | 0.34258
| 20.5237 | -0.806 | 1.0941 | 0.016686 | 0.3422
| 20.5389 | -0.804 | 1.0921 | 0.016655 | 0.34182
| 20.5541 | -0.802 | 1.09 | 0.016624 | 0.34144
| 20.5694 | -0.8 | 1.088 | 0.016593 | 0.34105
| 20.5846 | -0.798 | 1.086 | 0.016562 | 0.34067
| 20.5998 | -0.796 | 1.0839 | 0.016531 | 0.34028
| 20.6151 | -0.794 | 1.0819 | 0.0165 | 0.33989
| 20.6303 | -0.792 | 1.0798 | 0.016468 | 0.33949
| 20.6455 | -0.79 | 1.0778 | 0.016437 | 0.3391
| 20.6608 | -0.788 | 1.0757 | 0.016406 | 0.3387
| 20.676 | -0.786 | 1.0736 | 0.016374 | 0.3383
| 20.6913 | -0.784 | 1.0716 | 0.016343 | 0.3379
| 20.7065 | -0.782 | 1.0695 | 0.016311 | 0.3375
| 20.7217 | -0.78 | 1.0674 | 0.01628 | 0.3371
| 20.737 | -0.778 | 1.0654 | 0.016248 | 0.33669
| 20.7522 | -0.776 | 1.0633 | 0.016217 | 0.33628
| 20.7674 | -0.774 | 1.0612 | 0.016185 | 0.33587
| 20.7827 | -0.772 | 1.0591 | 0.016153 | 0.33546
| 20.7979 | -0.77 | 1.057 | 0.016121 | 0.33504
| 20.8132 | -0.768 | 1.0549 | 0.016089 | 0.33463
| 20.8284 | -0.766 | 1.0528 | 0.016057 | 0.33421
| 20.8436 | -0.764 | 1.0507 | 0.016026 | 0.33379
| 20.8589 | -0.762 | 1.0486 | 0.015993 | 0.33336
| 20.8741 | -0.76 | 1.0465 | 0.015961 | 0.33294
| 20.8893 | -0.758 | 1.0444 | 0.015929 | 0.33251
| 20.9046 | -0.756 | 1.0423 | 0.015897 | 0.33208
| 20.9198 | -0.754 | 1.0402 | 0.015865 | 0.33165
| 20.935 | -0.752 | 1.0381 | 0.015833 | 0.33122
| 20.9503 | -0.75 | 1.0359 | 0.0158 | 0.33078
| 20.9655 | -0.748 | 1.0338 | 0.015768 | 0.33034
| 20.9808 | -0.746 | 1.0317 | 0.015736 | 0.3299
| 20.996 | -0.744 | 1.0295 | 0.015703 | 0.32946
| 21.0112 | -0.742 | 1.0274 | 0.01567 | 0.32902
| 21.0265 | -0.74 | 1.0253 | 0.015638 | 0.32857
| 21.0417 | -0.738 | 1.0231 | 0.015605 | 0.32812
| 21.0569 | -0.736 | 1.021 | 0.015573 | 0.32767
| 21.0722 | -0.734 | 1.0188 | 0.01554 | 0.32722
| 21.0874 | -0.732 | 1.0167 | 0.015507 | 0.32677
| 21.1026 | -0.73 | 1.0145 | 0.015474 | 0.32631
| 21.1179 | -0.728 | 1.0124 | 0.015441 | 0.32585
| 21.1331 | -0.726 | 1.0102 | 0.015408 | 0.32539
| 21.1484 | -0.724 | 1.008 | 0.015375 | 0.32493
| 21.1636 | -0.722 | 1.0059 | 0.015342 | 0.32446
| 21.1788 | -0.72 | 1.0037 | 0.015309 | 0.324
| 21.1941 | -0.718 | 1.0015 | 0.015276 | 0.32353
| 21.2093 | -0.716 | 0.99932 | 0.015243 | 0.32306
| 21.2245 | -0.714 | 0.99714 | 0.01521 | 0.32258
| 21.2398 | -0.712 | 0.99495 | 0.015176 | 0.32211
| 21.255 | -0.71 | 0.99276 | 0.015143 | 0.32163
| 21.2702 | -0.708 | 0.99056 | 0.015109 | 0.32115
| 21.2855 | -0.706 | 0.98836 | 0.015076 | 0.32067
| 21.3007 | -0.704 | 0.98616 | 0.015043 | 0.32019
| 21.316 | -0.702 | 0.98396 | 0.015009 | 0.3197
| 21.3312 | -0.7 | 0.98175 | 0.014975 | 0.31921
| 21.3464 | -0.698 | 0.97954 | 0.014942 | 0.31872
| 21.3617 | -0.696 | 0.97732 | 0.014908 | 0.31823
| 21.3769 | -0.694 | 0.9751 | 0.014874 | 0.31774
| 21.3921 | -0.692 | 0.97288 | 0.01484 | 0.31724
| 21.4074 | -0.69 | 0.97066 | 0.014806 | 0.31674
| 21.4226 | -0.688 | 0.96843 | 0.014773 | 0.31624
| 21.4379 | -0.686 | 0.9662 | 0.014739 | 0.31574
| 21.4531 | -0.684 | 0.96396 | 0.014704 | 0.31523
| 21.4683 | -0.682 | 0.96172 | 0.01467 | 0.31473
| 21.4836 | -0.68 | 0.95948 | 0.014636 | 0.31422
| 21.4988 | -0.678 | 0.95723 | 0.014602 | 0.3137
| 21.514 | -0.676 | 0.95499 | 0.014568 | 0.31319
| 21.5293 | -0.674 | 0.95273 | 0.014534 | 0.31267
| 21.5445 | -0.672 | 0.95048 | 0.014499 | 0.31216
| 21.5597 | -0.67 | 0.94822 | 0.014465 | 0.31164
| 21.575 | -0.668 | 0.94595 | 0.01443 | 0.31111
| 21.5902 | -0.666 | 0.94369 | 0.014396 | 0.31059
| 21.6055 | -0.664 | 0.94142 | 0.014361 | 0.31006
| 21.6207 | -0.662 | 0.93915 | 0.014327 | 0.30953
| 21.6359 | -0.66 | 0.93687 | 0.014292 | 0.309
| 21.6512 | -0.658 | 0.93459 | 0.014257 | 0.30847
| 21.6664 | -0.656 | 0.93231 | 0.014223 | 0.30793
| 21.6816 | -0.654 | 0.93002 | 0.014188 | 0.3074
| 21.6969 | -0.652 | 0.92773 | 0.014153 | 0.30686
| 21.7121 | -0.65 | 0.92544 | 0.014118 | 0.30632
| 21.7273 | -0.648 | 0.92314 | 0.014083 | 0.30577
| 21.7426 | -0.646 | 0.92084 | 0.014048 | 0.30523
| 21.7578 | -0.644 | 0.91854 | 0.014013 | 0.30468
| 21.7731 | -0.642 | 0.91623 | 0.013978 | 0.30413
| 21.7883 | -0.64 | 0.91392 | 0.013943 | 0.30357
| 21.8035 | -0.638 | 0.91161 | 0.013907 | 0.30302
| 21.8188 | -0.636 | 0.90929 | 0.013872 | 0.30246
| 21.834 | -0.634 | 0.90697 | 0.013837 | 0.3019
| 21.8492 | -0.632 | 0.90464 | 0.013801 | 0.30134
| 21.8645 | -0.63 | 0.90232 | 0.013766 | 0.30078
| 21.8797 | -0.628 | 0.89999 | 0.01373 | 0.30021
| 21.8949 | -0.626 | 0.89765 | 0.013695 | 0.29964
| 21.9102 | -0.624 | 0.89532 | 0.013659 | 0.29907
| 21.9254 | -0.622 | 0.89297 | 0.013624 | 0.2985
| 21.9407 | -0.62 | 0.89063 | 0.013588 | 0.29792
| 21.9559 | -0.618 | 0.88828 | 0.013552 | 0.29735
| 21.9711 | -0.616 | 0.88593 | 0.013516 | 0.29677
| 21.9864 | -0.614 | 0.88358 | 0.013481 | 0.29618
| 22.0016 | -0.612 | 0.88122 | 0.013445 | 0.2956
| 22.0168 | -0.61 | 0.87886 | 0.013409 | 0.29501
| 22.0321 | -0.608 | 0.87649 | 0.013373 | 0.29443
| 22.0473 | -0.606 | 0.87412 | 0.013337 | 0.29384
| 22.0626 | -0.604 | 0.87175 | 0.013301 | 0.29324
| 22.0778 | -0.602 | 0.86938 | 0.013264 | 0.29265
| 22.093 | -0.6 | 0.867 | 0.013228 | 0.29205
| 22.1083 | -0.598 | 0.86462 | 0.013192 | 0.29145
| 22.1235 | -0.596 | 0.86223 | 0.013156 | 0.29085
| 22.1387 | -0.594 | 0.85984 | 0.013119 | 0.29024
| 22.154 | -0.592 | 0.85745 | 0.013083 | 0.28964
| 22.1692 | -0.59 | 0.85506 | 0.013046 | 0.28903
| 22.1844 | -0.588 | 0.85266 | 0.01301 | 0.28842
| 22.1997 | -0.586 | 0.85026 | 0.012973 | 0.28781
| 22.2149 | -0.584 | 0.84785 | 0.012937 | 0.28719
| 22.2302 | -0.582 | 0.84544 | 0.0129 | 0.28657
| 22.2454 | -0.58 | 0.84303 | 0.012863 | 0.28595
| 22.2606 | -0.578 | 0.84061 | 0.012826 | 0.28533
| 22.2759 | -0.576 | 0.8382 | 0.01279 | 0.28471
| 22.2911 | -0.574 | 0.83577 | 0.012753 | 0.28408
| 22.3063 | -0.572 | 0.83335 | 0.012716 | 0.28345
| 22.3216 | -0.57 | 0.83092 | 0.012679 | 0.28282
| 22.3368 | -0.568 | 0.82848 | 0.012642 | 0.28218
| 22.352 | -0.566 | 0.82605 | 0.012605 | 0.28155
| 22.3673 | -0.564 | 0.82361 | 0.012568 | 0.28091
| 22.3825 | -0.562 | 0.82117 | 0.01253 | 0.28027
| 22.3978 | -0.56 | 0.81872 | 0.012493 | 0.27963
| 22.413 | -0.558 | 0.81627 | 0.012456 | 0.27898
| 22.4282 | -0.556 | 0.81382 | 0.012418 | 0.27834
| 22.4435 | -0.554 | 0.81136 | 0.012381 | 0.27769
| 22.4587 | -0.552 | 0.8089 | 0.012344 | 0.27703
| 22.4739 | -0.55 | 0.80644 | 0.012306 | 0.27638
| 22.4892 | -0.548 | 0.80397 | 0.012269 | 0.27572
| 22.5044 | -0.546 | 0.8015 | 0.012231 | 0.27506
| 22.5196 | -0.544 | 0.79903 | 0.012193 | 0.2744
| 22.5349 | -0.542 | 0.79655 | 0.012156 | 0.27374
| 22.5501 | -0.54 | 0.79407 | 0.012118 | 0.27307
| 22.5654 | -0.538 | 0.79159 | 0.01208 | 0.2724
| 22.5806 | -0.536 | 0.7891 | 0.012042 | 0.27173
| 22.5958 | -0.534 | 0.78661 | 0.012004 | 0.27106
| 22.6111 | -0.532 | 0.78411 | 0.011966 | 0.27039
| 22.6263 | -0.53 | 0.78162 | 0.011928 | 0.26971
| 22.6415 | -0.528 | 0.77912 | 0.01189 | 0.26903
| 22.6568 | -0.526 | 0.77661 | 0.011852 | 0.26835
| 22.672 | -0.524 | 0.77411 | 0.011814 | 0.26766
| 22.6872 | -0.522 | 0.77159 | 0.011776 | 0.26698
| 22.7025 | -0.52 | 0.76908 | 0.011737 | 0.26629
| 22.7177 | -0.518 | 0.76656 | 0.011699 | 0.2656
| 22.733 | -0.516 | 0.76404 | 0.011661 | 0.2649
| 22.7482 | -0.514 | 0.76152 | 0.011622 | 0.26421
| 22.7634 | -0.512 | 0.75899 | 0.011584 | 0.26351
| 22.7787 | -0.51 | 0.75646 | 0.011545 | 0.26281
| 22.7939 | -0.508 | 0.75392 | 0.011507 | 0.2621
| 22.8091 | -0.506 | 0.75138 | 0.011468 | 0.2614
| 22.8244 | -0.504 | 0.74884 | 0.011429 | 0.26069
| 22.8396 | -0.502 | 0.7463 | 0.01139 | 0.25998
| 22.8549 | -0.5 | 0.74375 | 0.011352 | 0.25927
| 22.8701 | -0.498 | 0.7412 | 0.011313 | 0.25855
| 22.8853 | -0.496 | 0.73864 | 0.011274 | 0.25783
| 22.9006 | -0.494 | 0.73608 | 0.011235 | 0.25711
| 22.9158 | -0.492 | 0.73352 | 0.011196 | 0.25639
| 22.931 | -0.49 | 0.73096 | 0.011157 | 0.25567
| 22.9463 | -0.488 | 0.72839 | 0.011118 | 0.25494
| 22.9615 | -0.486 | 0.72582 | 0.011079 | 0.25421
| 22.9767 | -0.484 | 0.72324 | 0.011039 | 0.25348
| 22.992 | -0.482 | 0.72066 | 0.011 | 0.25275
| 23.0072 | -0.48 | 0.71808 | 0.010961 | 0.25201
| 23.0225 | -0.478 | 0.71549 | 0.010921 | 0.25127
| 23.0377 | -0.476 | 0.71291 | 0.010882 | 0.25053
| 23.0529 | -0.474 | 0.71031 | 0.010842 | 0.24979
| 23.0682 | -0.472 | 0.70772 | 0.010803 | 0.24904
| 23.0834 | -0.47 | 0.70512 | 0.010763 | 0.24829
| 23.0986 | -0.468 | 0.70251 | 0.010724 | 0.24754
| 23.1139 | -0.466 | 0.69991 | 0.010684 | 0.24679
| 23.1291 | -0.464 | 0.6973 | 0.010644 | 0.24603
| 23.1443 | -0.462 | 0.69469 | 0.010605 | 0.24527
| 23.1596 | -0.46 | 0.69207 | 0.010565 | 0.24451
| 23.1748 | -0.458 | 0.68945 | 0.010525 | 0.24375
| 23.1901 | -0.456 | 0.68683 | 0.010485 | 0.24299
| 23.2053 | -0.454 | 0.6842 | 0.010445 | 0.24222
| 23.2205 | -0.452 | 0.68157 | 0.010405 | 0.24145
| 23.2358 | -0.45 | 0.67894 | 0.010365 | 0.24067
| 23.251 | -0.448 | 0.6763 | 0.010325 | 0.2399
| 23.2662 | -0.446 | 0.67366 | 0.010284 | 0.23912
| 23.2815 | -0.444 | 0.67102 | 0.010244 | 0.23834
| 23.2967 | -0.442 | 0.66837 | 0.010204 | 0.23756
| 23.3119 | -0.44 | 0.66572 | 0.010163 | 0.23678
| 23.3272 | -0.438 | 0.66307 | 0.010123 | 0.23599
| 23.3424 | -0.436 | 0.66041 | 0.010083 | 0.2352
| 23.3577 | -0.434 | 0.65775 | 0.010042 | 0.23441
| 23.3729 | -0.432 | 0.65508 | 0.010002 | 0.23361
| 23.3881 | -0.43 | 0.65242 | 0.0099609 | 0.23282
| 23.4034 | -0.428 | 0.64975 | 0.0099203 | 0.23202
| 23.4186 | -0.426 | 0.64707 | 0.0098795 | 0.23121
| 23.4338 | -0.424 | 0.6444 | 0.0098388 | 0.23041
| 23.4491 | -0.422 | 0.64171 | 0.0097979 | 0.2296
| 23.4643 | -0.42 | 0.63903 | 0.0097571 | 0.22879
| 23.4796 | -0.418 | 0.63634 | 0.0097161 | 0.22798
| 23.4948 | -0.416 | 0.63365 | 0.0096752 | 0.22717
| 23.51 | -0.414 | 0.63096 | 0.0096341 | 0.22635
| 23.5253 | -0.412 | 0.62826 | 0.0095931 | 0.22553
| 23.5405 | -0.41 | 0.62556 | 0.0095519 | 0.22471
| 23.5557 | -0.408 | 0.62285 | 0.0095107 | 0.22389
| 23.571 | -0.406 | 0.62014 | 0.0094695 | 0.22306
| 23.5862 | -0.404 | 0.61743 | 0.0094282 | 0.22223
| 23.6014 | -0.402 | 0.61472 | 0.0093869 | 0.2214
| 23.6167 | -0.4 | 0.612 | 0.0093455 | 0.22057
| 23.6319 | -0.398 | 0.60928 | 0.009304 | 0.21973
| 23.6472 | -0.396 | 0.60655 | 0.0092625 | 0.21889
| 23.6624 | -0.394 | 0.60382 | 0.009221 | 0.21805
| 23.6776 | -0.392 | 0.60109 | 0.0091794 | 0.21721
| 23.6929 | -0.39 | 0.59836 | 0.0091378 | 0.21636
| 23.7081 | -0.388 | 0.59562 | 0.0090961 | 0.21551
| 23.7233 | -0.386 | 0.59288 | 0.0090543 | 0.21466
| 23.7386 | -0.384 | 0.59013 | 0.0090125 | 0.21381
| 23.7538 | -0.382 | 0.58738 | 0.0089706 | 0.21295
| 23.769 | -0.38 | 0.58463 | 0.0089287 | 0.21209
| 23.7843 | -0.378 | 0.58187 | 0.0088868 | 0.21123
| 23.7995 | -0.376 | 0.57912 | 0.0088447 | 0.21037
| 23.8148 | -0.374 | 0.57635 | 0.0088027 | 0.2095
| 23.83 | -0.372 | 0.57359 | 0.0087606 | 0.20863
| 23.8452 | -0.37 | 0.57082 | 0.0087184 | 0.20776
| 23.8605 | -0.368 | 0.56804 | 0.0086762 | 0.20689
| 23.8757 | -0.366 | 0.56527 | 0.0086339 | 0.20601
| 23.8909 | -0.364 | 0.56249 | 0.0085916 | 0.20513
| 23.9062 | -0.362 | 0.55971 | 0.0085492 | 0.20425
| 23.9214 | -0.36 | 0.55692 | 0.0085068 | 0.20336
| 23.9366 | -0.358 | 0.55413 | 0.0084643 | 0.20248
| 23.9519 | -0.356 | 0.55134 | 0.0084218 | 0.20159
| 23.9671 | -0.354 | 0.54854 | 0.0083792 | 0.2007
| 23.9824 | -0.352 | 0.54574 | 0.0083365 | 0.1998
| 23.9976 | -0.35 | 0.54294 | 0.0082939 | 0.19891
| 24.0128 | -0.348 | 0.54013 | 0.0082511 | 0.19801
| 24.0281 | -0.346 | 0.53732 | 0.0082083 | 0.19711
| 24.0433 | -0.344 | 0.53451 | 0.0081655 | 0.1962
| 24.0585 | -0.342 | 0.53169 | 0.0081226 | 0.19529
| 24.0738 | -0.34 | 0.52887 | 0.0080796 | 0.19438
| 24.089 | -0.338 | 0.52605 | 0.0080367 | 0.19347
| 24.1043 | -0.336 | 0.52322 | 0.0079936 | 0.19256
| 24.1195 | -0.334 | 0.52039 | 0.0079505 | 0.19164
| 24.1347 | -0.332 | 0.51755 | 0.0079073 | 0.19072
| 24.15 | -0.33 | 0.51472 | 0.0078641 | 0.1898
| 24.1652 | -0.328 | 0.51188 | 0.0078209 | 0.18887
| 24.1804 | -0.326 | 0.50903 | 0.0077776 | 0.18795
| 24.1957 | -0.324 | 0.50619 | 0.0077342 | 0.18702
| 24.2109 | -0.322 | 0.50333 | 0.0076908 | 0.18608
| 24.2261 | -0.32 | 0.50048 | 0.0076473 | 0.18515
| 24.2414 | -0.318 | 0.49762 | 0.0076038 | 0.18421
| 24.2566 | -0.316 | 0.49476 | 0.0075603 | 0.18327
| 24.2719 | -0.314 | 0.4919 | 0.0075166 | 0.18233
| 24.2871 | -0.312 | 0.48903 | 0.007473 | 0.18138
| 24.3023 | -0.31 | 0.48616 | 0.0074292 | 0.18043
| 24.3176 | -0.308 | 0.48328 | 0.0073855 | 0.17948
| 24.3328 | -0.306 | 0.4804 | 0.0073416 | 0.17853
| 24.348 | -0.304 | 0.47752 | 0.0072978 | 0.17758
| 24.3633 | -0.302 | 0.47464 | 0.0072538 | 0.17662
| 24.3785 | -0.3 | 0.47175 | 0.0072099 | 0.17566
| 24.3937 | -0.298 | 0.46886 | 0.0071658 | 0.17469
| 24.409 | -0.296 | 0.46596 | 0.0071217 | 0.17373
| 24.4242 | -0.294 | 0.46306 | 0.0070776 | 0.17276
| 24.4395 | -0.292 | 0.46016 | 0.0070334 | 0.17179
| 24.4547 | -0.29 | 0.45726 | 0.0069892 | 0.17081
| 24.4699 | -0.288 | 0.45435 | 0.0069449 | 0.16983
| 24.4852 | -0.286 | 0.45144 | 0.0069005 | 0.16886
| 24.5004 | -0.284 | 0.44852 | 0.0068561 | 0.16787
| 24.5156 | -0.282 | 0.4456 | 0.0068117 | 0.16689
| 24.5309 | -0.28 | 0.44268 | 0.0067672 | 0.1659
| 24.5461 | -0.278 | 0.43975 | 0.0067226 | 0.16491
| 24.5613 | -0.276 | 0.43683 | 0.006678 | 0.16392
| 24.5766 | -0.274 | 0.43389 | 0.0066334 | 0.16292
| 24.5918 | -0.272 | 0.43096 | 0.0065887 | 0.16193
| 24.6071 | -0.27 | 0.42802 | 0.0065439 | 0.16093
| 24.6223 | -0.268 | 0.42507 | 0.0064991 | 0.15992
| 24.6375 | -0.266 | 0.42213 | 0.0064542 | 0.15892
| 24.6528 | -0.264 | 0.41918 | 0.0064093 | 0.15791
| 24.668 | -0.262 | 0.41623 | 0.0063644 | 0.1569
| 24.6832 | -0.26 | 0.41327 | 0.0063193 | 0.15589
| 24.6985 | -0.258 | 0.41031 | 0.0062743 | 0.15487
| 24.7137 | -0.256 | 0.40735 | 0.0062291 | 0.15385
| 24.7289 | -0.254 | 0.40438 | 0.006184 | 0.15283
| 24.7442 | -0.252 | 0.40141 | 0.0061387 | 0.1518
| 24.7594 | -0.25 | 0.39844 | 0.0060935 | 0.15078
| 24.7747 | -0.248 | 0.39546 | 0.0060481 | 0.14975
| 24.7899 | -0.246 | 0.39248 | 0.0060028 | 0.14872
| 24.8051 | -0.244 | 0.3895 | 0.0059573 | 0.14768
| 24.8204 | -0.242 | 0.38651 | 0.0059118 | 0.14664
| 24.8356 | -0.24 | 0.38352 | 0.0058663 | 0.1456
| 24.8508 | -0.238 | 0.38053 | 0.0058207 | 0.14456
| 24.8661 | -0.236 | 0.37753 | 0.0057751 | 0.14352
| 24.8813 | -0.234 | 0.37453 | 0.0057294 | 0.14247
| 24.8966 | -0.232 | 0.37152 | 0.0056836 | 0.14142
| 24.9118 | -0.23 | 0.36852 | 0.0056379 | 0.14036
| 24.927 | -0.228 | 0.36551 | 0.005592 | 0.13931
| 24.9423 | -0.226 | 0.36249 | 0.0055461 | 0.13825
| 24.9575 | -0.224 | 0.35948 | 0.0055002 | 0.13719
| 24.9727 | -0.222 | 0.35645 | 0.0054542 | 0.13612
| 24.988 | -0.22 | 0.35343 | 0.0054081 | 0.13506
| 25.0032 | -0.218 | 0.3504 | 0.005362 | 0.13399
| 25.0184 | -0.216 | 0.34737 | 0.0053158 | 0.13291
| 25.0337 | -0.214 | 0.34434 | 0.0052696 | 0.13184
| 25.0489 | -0.212 | 0.3413 | 0.0052234 | 0.13076
| 25.0642 | -0.21 | 0.33826 | 0.0051771 | 0.12968
| 25.0794 | -0.208 | 0.33521 | 0.0051307 | 0.1286
| 25.0946 | -0.206 | 0.33216 | 0.0050843 | 0.12751
| 25.1099 | -0.204 | 0.32911 | 0.0050378 | 0.12642
| 25.1251 | -0.202 | 0.32606 | 0.0049913 | 0.12533
| 25.1403 | -0.2 | 0.323 | 0.0049447 | 0.12424
| 25.1556 | -0.198 | 0.31994 | 0.0048981 | 0.12314
| 25.1708 | -0.196 | 0.31687 | 0.0048514 | 0.12204
| 25.186 | -0.194 | 0.3138 | 0.0048047 | 0.12094
| 25.2013 | -0.192 | 0.31073 | 0.0047579 | 0.11983
| 25.2165 | -0.19 | 0.30766 | 0.0047111 | 0.11873
| 25.2318 | -0.188 | 0.30458 | 0.0046642 | 0.11761
| 25.247 | -0.186 | 0.3015 | 0.0046173 | 0.1165
| 25.2622 | -0.184 | 0.29841 | 0.0045703 | 0.11539
| 25.2775 | -0.182 | 0.29532 | 0.0045232 | 0.11427
| 25.2927 | -0.18 | 0.29223 | 0.0044761 | 0.11315
| 25.3079 | -0.178 | 0.28913 | 0.004429 | 0.11202
| 25.3232 | -0.176 | 0.28604 | 0.0043818 | 0.11089
| 25.3384 | -0.174 | 0.28293 | 0.0043346 | 0.10976
| 25.3536 | -0.172 | 0.27983 | 0.0042873 | 0.10863
| 25.3689 | -0.17 | 0.27672 | 0.0042399 | 0.1075
| 25.3841 | -0.168 | 0.2736 | 0.0041925 | 0.10636
| 25.3994 | -0.166 | 0.27049 | 0.0041451 | 0.10522
| 25.4146 | -0.164 | 0.26737 | 0.0040976 | 0.10408
| 25.4298 | -0.162 | 0.26425 | 0.00405 | 0.10293
| 25.4451 | -0.16 | 0.26112 | 0.0040024 | 0.10178
| 25.4603 | -0.158 | 0.25799 | 0.0039547 | 0.10063
| 25.4755 | -0.156 | 0.25486 | 0.003907 | 0.099474
| 25.4908 | -0.154 | 0.25172 | 0.0038593 | 0.098317
| 25.506 | -0.152 | 0.24858 | 0.0038114 | 0.097157
| 25.5213 | -0.15 | 0.24544 | 0.0037636 | 0.095994
| 25.5365 | -0.148 | 0.24229 | 0.0037157 | 0.094828
| 25.5517 | -0.146 | 0.23914 | 0.0036677 | 0.09366
| 25.567 | -0.144 | 0.23599 | 0.0036197 | 0.092489
| 25.5822 | -0.142 | 0.23283 | 0.0035716 | 0.091315
| 25.5974 | -0.14 | 0.22967 | 0.0035235 | 0.090138
| 25.6127 | -0.138 | 0.22651 | 0.0034753 | 0.088958
| 25.6279 | -0.136 | 0.22334 | 0.0034271 | 0.087776
| 25.6431 | -0.134 | 0.22017 | 0.0033788 | 0.086591
| 25.6584 | -0.132 | 0.21699 | 0.0033304 | 0.085403
| 25.6736 | -0.13 | 0.21382 | 0.0032821 | 0.084212
| 25.6889 | -0.128 | 0.21064 | 0.0032336 | 0.083019
| 25.7041 | -0.126 | 0.20745 | 0.0031851 | 0.081822
| 25.7193 | -0.124 | 0.20427 | 0.0031366 | 0.080623
| 25.7346 | -0.122 | 0.20107 | 0.003088 | 0.079421
| 25.7498 | -0.12 | 0.19788 | 0.0030393 | 0.078216
| 25.765 | -0.118 | 0.19468 | 0.0029907 | 0.077009
| 25.7803 | -0.116 | 0.19148 | 0.0029419 | 0.075798
| 25.7955 | -0.114 | 0.18828 | 0.0028931 | 0.074585
| 25.8107 | -0.112 | 0.18507 | 0.0028443 | 0.073369
| 25.826 | -0.11 | 0.18186 | 0.0027953 | 0.07215
| 25.8412 | -0.108 | 0.17864 | 0.0027464 | 0.070928
| 25.8565 | -0.106 | 0.17542 | 0.0026974 | 0.069704
| 25.8717 | -0.104 | 0.1722 | 0.0026483 | 0.068476
| 25.8869 | -0.102 | 0.16898 | 0.0025992 | 0.067246
| 25.9022 | -0.1 | 0.16575 | 0.0025501 | 0.066013
| 25.9174 | -0.098 | 0.16252 | 0.0025008 | 0.064777
| 25.9326 | -0.096 | 0.15928 | 0.0024516 | 0.063538
| 25.9479 | -0.094 | 0.15604 | 0.0024023 | 0.062297
| 25.9631 | -0.092 | 0.1528 | 0.0023529 | 0.061052
| 25.9783 | -0.09 | 0.14956 | 0.0023035 | 0.059805
| 25.9936 | -0.088 | 0.14631 | 0.002254 | 0.058555
| 26.0088 | -0.086 | 0.14306 | 0.0022045 | 0.057302
| 26.0241 | -0.084 | 0.1398 | 0.0021549 | 0.056046
| 26.0393 | -0.082 | 0.13654 | 0.0021053 | 0.054787
| 26.0545 | -0.08 | 0.13328 | 0.0020556 | 0.053526
| 26.0698 | -0.078 | 0.13001 | 0.0020059 | 0.052261
| 26.085 | -0.076 | 0.12675 | 0.0019561 | 0.050994
| 26.1002 | -0.074 | 0.12347 | 0.0019062 | 0.049724
| 26.1155 | -0.072 | 0.1202 | 0.0018563 | 0.048451
| 26.1307 | -0.07 | 0.11692 | 0.0018064 | 0.047175
| 26.146 | -0.068 | 0.11363 | 0.0017564 | 0.045896
| 26.1612 | -0.066 | 0.11035 | 0.0017064 | 0.044615
| 26.1764 | -0.064 | 0.10706 | 0.0016563 | 0.04333
| 26.1917 | -0.062 | 0.10377 | 0.0016061 | 0.042043
| 26.2069 | -0.06 | 0.10047 | 0.0015559 | 0.040752
| 26.2221 | -0.058 | 0.09717 | 0.0015057 | 0.039459
| 26.2374 | -0.056 | 0.093867 | 0.0014554 | 0.038163
| 26.2526 | -0.054 | 0.090561 | 0.001405 | 0.036864
| 26.2678 | -0.052 | 0.087251 | 0.0013546 | 0.035562
| 26.2831 | -0.05 | 0.083937 | 0.0013042 | 0.034257
| 26.2983 | -0.048 | 0.080621 | 0.0012537 | 0.03295
| 26.3136 | -0.046 | 0.077301 | 0.0012031 | 0.031639
| 26.3288 | -0.044 | 0.073977 | 0.0011525 | 0.030326
| 26.344 | -0.042 | 0.07065 | 0.0011018 | 0.029009
| 26.3593 | -0.04 | 0.06732 | 0.0010511 | 0.02769
| 26.3745 | -0.038 | 0.063986 | 0.0010003 | 0.026368
| 26.3897 | -0.036 | 0.060649 | 0.00094951 | 0.025043
| 26.405 | -0.034 | 0.057309 | 0.00089864 | 0.023715
| 26.4202 | -0.032 | 0.053965 | 0.00084771 | 0.022384
| 26.4354 | -0.03 | 0.050617 | 0.00079674 | 0.02105
| 26.4507 | -0.028 | 0.047267 | 0.00074571 | 0.019713
| 26.4659 | -0.026 | 0.043913 | 0.00069463 | 0.018373
| 26.4812 | -0.024 | 0.040555 | 0.0006435 | 0.017031
| 26.4964 | -0.022 | 0.037194 | 0.00059232 | 0.015685
| 26.5116 | -0.02 | 0.03383 | 0.00054108 | 0.014337
| 26.5269 | -0.018 | 0.030462 | 0.0004898 | 0.012985
| 26.5421 | -0.016 | 0.027091 | 0.00043846 | 0.011631
| 26.5573 | -0.014 | 0.023717 | 0.00038707 | 0.010274
| 26.5726 | -0.012 | 0.020339 | 0.00033563 | 0.0089134
| 26.5878 | -0.01 | 0.016957 | 0.00028413 | 0.0075502
| 26.603 | -0.008 | 0.013573 | 0.00023259 | 0.006184
| 26.6183 | -0.006 | 0.010185 | 0.00018099 | 0.0048149
| 26.6335 | -0.004 | 0.0067932 | 0.00012934 | 0.0034429
| 26.6488 | -0.002 | 0.0033983 | 7.7642e-05 | 0.0020679
x2 = | 26.664 | 7.061e-14 | -1.2004e-13 | 2.5889e-05 | 0.00068992